## KWK
Nummer | c_inv [Euro] | Q_min [kW] | Q_max [kW] | sigma [-] | omega [-]
1 | 10000 | 2 | 5 | 0.4 | 0.9
2 | 15000 | 3 | 7 | 0.38 | 0.9

## Kessel
Nummer | c_inv [Euro] | Q_min [kW] | Q_max [kW] | eta [-]
1 | 3000 | 3 | 15 | 0.95
2 | 5000 | 4 | 19 | 0.95

## OekonomischeParameter
Parameter | Wert | Einheit | Bedeutung
i | 5 | % | Interner Zinsfuß
T | 10 | a | Betrachtungszeitraum
RBF | 7.7217 | - | Rentenbarwertfaktor
c_gas | 0.04 | Euro/kWh | Gaspreis
p_el | 0.03 | Euro/kWh | Vergütung Stromeinspeisung

## Waermebedarf
Zeitschritt | Bedarf [kW]
1 | 3.31
2 | 4.02
3 | 4.66
4 | 5.15
5 | 5.37
6 | 5.55
7 | 5.78
8 | 5.96
9 | 6.28
10 | 5.85
11 | 5.9
12 | 5.75
13 | 5.1
14 | 5.4
15 | 4.93
16 | 5.84
17 | 5.36
18 | 5.92
19 | 6.15
20 | 6.52
21 | 6.76
22 | 6.94
23 | 7.09
24 | 7.2
25 | 7.41
26 | 7.5
27 | 7.39
28 | 7.47
29 | 7.55
30 | 7.72
31 | 7.78
32 | 7.78
33 | 7.61
34 | 6.54
35 | 6.63
36 | 6.55
37 | 6.67
38 | 6.69
39 | 6.75
40 | 6.8
41 | 6.82
42 | 7.06
43 | 7.06
44 | 7.04
45 | 7.1
46 | 7.29
47 | 7.37
48 | 7.52
49 | 7.61
50 | 7.64
51 | 7.67
52 | 7.8
53 | 7.8
54 | 7.93
55 | 7.95
56 | 7.94
57 | 8.01
58 | 7.6
59 | 6.88
60 | 6.5
61 | 5.8
62 | 5.47
63 | 5.86
64 | 5.65
65 | 6.42
66 | 7.02
67 | 7.5
68 | 7.81
69 | 7.87
70 | 7.89
71 | 8.12
72 | 8.26
73 | 8.69
74 | 8.87
75 | 9.08
76 | 9.19
77 | 9.39
78 | 9.62
79 | 9.79
80 | 9.97
81 | 10.16
82 | 9.31
83 | 5.99
84 | 4
85 | 2.61
86 | 1.87
87 | 1.54
88 | 2.37
89 | 4.15
90 | 5.31
91 | 6.38
92 | 7.1
93 | 7.76
94 | 8.32
95 | 8.84
96 | 9.25
97 | 9.48
98 | 9.72
99 | 9.9
100 | 10.08
101 | 10.12
102 | 10.34
103 | 10.35
104 | 10.55
105 | 10.57
106 | 9.85
107 | 6.82
108 | 4.69
109 | 3.33
110 | 2.86
111 | 2.26
112 | 3
113 | 4.46
114 | 5.98
115 | 7.02
116 | 7.94
117 | 8.7
118 | 9.1
119 | 9.35
120 | 9.78
121 | 10.03
122 | 10.09
123 | 10.37
124 | 10.4
125 | 10.65
126 | 10.7
127 | 10.71
128 | 11.04
129 | 11.32
130 | 10.7
131 | 7.95
132 | 5.7
133 | 5.37
134 | 4.81
135 | 4.91
136 | 5.68
137 | 6.71
138 | 7.52
139 | 8.24
140 | 8.96
141 | 9.57
142 | 10.03
143 | 10.08
144 | 9.81
145 | 9.74
146 | 9.75
147 | 9.79
148 | 9.72
149 | 9.68
150 | 9.66
151 | 9.61
152 | 9.58
153 | 9.5
154 | 9.42
155 | 9.23
156 | 8.99
157 | 8.43
158 | 8.25
159 | 8.27
160 | 8.29
161 | 8.42
162 | 8.6
163 | 8.67
164 | 8.78
165 | 8.97
166 | 9.1
167 | 9.23
168 | 9.33
169 | 9.4
170 | 9.43
171 | 9.46
172 | 9.48
173 | 9.58
174 | 9.69
175 | 9.77
176 | 9.85
177 | 9.9
178 | 9.83
179 | 9.52
180 | 8.08
181 | 7.25
182 | 7.12
183 | 6.69
184 | 7.16
185 | 7.48
186 | 7.9
187 | 8.21
188 | 8.44
189 | 8.58
190 | 8.81
191 | 8.88
192 | 8.79
193 | 8.75
194 | 8.83
195 | 9.03
196 | 9.01
197 | 9.03
198 | 9
199 | 8.98
200 | 8.93
201 | 8.85
202 | 8.64
203 | 8.37
204 | 7.8
205 | 7.43
206 | 7.03
207 | 6.71
208 | 6.88
209 | 7.08
210 | 7.16
211 | 7.24
212 | 7.25
213 | 7.36
214 | 7.4
215 | 7.38
216 | 7.46
217 | 7.45
218 | 7.41
219 | 7.22
220 | 7.04
221 | 6.82
222 | 6.76
223 | 6.67
224 | 6.61
225 | 6.42
226 | 5.16
227 | 4.07
228 | 1.51
229 | 0.17
230 | 0.15
231 | 1.49
232 | 2.06
233 | 3.09
234 | 3.89
235 | 4.43
236 | 4.86
237 | 5.15
238 | 5.35
239 | 5.83
240 | 6.14
241 | 6.51
242 | 6.76
243 | 6.79
244 | 6.65
245 | 6.62
246 | 6.17
247 | 6.6
248 | 6.63
249 | 6.62
250 | 5.93
251 | 3.79
252 | 4.34
253 | 4.58
254 | 3.94
255 | 4.64
256 | 4.96
257 | 5.1
258 | 5.52
259 | 5.9
260 | 6.08
261 | 6.25
262 | 6.45
263 | 6.52
264 | 6.65
265 | 6.69
266 | 6.74
267 | 6.94
268 | 6.88
269 | 6.93
270 | 7.01
271 | 7.06
272 | 7.03
273 | 7.1
274 | 7.24
275 | 7.18
276 | 7.36
277 | 7.07
278 | 6.64
279 | 5.38
280 | 4.09
281 | 5.33
282 | 5.9
283 | 6.27
284 | 6.56
285 | 6.9
286 | 7.11
287 | 7.3
288 | 7.34
289 | 7.51
290 | 7.63
291 | 7.83
292 | 7.95
293 | 8.34
294 | 8.77
295 | 8.92
296 | 9.24
297 | 9.22
298 | 8.48
299 | 5.65
300 | 2.92
301 | 1.4
302 | 1.03
303 | 0.85
304 | 1.56
305 | 2.89
306 | 4.6
307 | 5.84
308 | 6.69
309 | 7.13
310 | 7.59
311 | 7.72
312 | 7.74
313 | 8.19
314 | 8.43
315 | 8.57
316 | 8.68
317 | 8.79
318 | 8.83
319 | 8.8
320 | 8.75
321 | 8.8
322 | 8.47
323 | 8.39
324 | 8.26
325 | 8
326 | 7.68
327 | 7.47
328 | 7.49
329 | 7.55
330 | 7.79
331 | 7.86
332 | 7.88
333 | 7.93
334 | 7.96
335 | 8.1
336 | 8.13
337 | 8.15
338 | 8.12
339 | 8.13
340 | 8.08
341 | 8.05
342 | 8.05
343 | 8.05
344 | 7.99
345 | 7.96
346 | 7.75
347 | 7.46
348 | 7.09
349 | 6.6
350 | 6.44
351 | 6.09
352 | 6.01
353 | 6.29
354 | 6.6
355 | 6.76
356 | 6.84
357 | 6.96
358 | 7.05
359 | 7.14
360 | 7.16
361 | 7.27
362 | 7.2
363 | 7.13
364 | 7.17
365 | 7.26
366 | 7.36
367 | 7.37
368 | 7.39
369 | 7.34
370 | 6.04
371 | 2.91
372 | 0.72
373 | 0
374 | 0
375 | 0
376 | 0
377 | 0.62
378 | 2.91
379 | 4.33
380 | 5.13
381 | 5.87
382 | 6.46
383 | 6.87
384 | 7.28
385 | 7.57
386 | 7.93
387 | 8.25
388 | 8.52
389 | 8.79
390 | 8.91
391 | 9.12
392 | 9.34
393 | 9.48
394 | 8.21
395 | 4.72
396 | 2.61
397 | 0.9
398 | 0
399 | 0
400 | 0
401 | 0.71
402 | 2.84
403 | 4.39
404 | 5.35
405 | 6.18
406 | 6.8
407 | 7.4
408 | 7.85
409 | 8.35
410 | 8.57
411 | 8.76
412 | 8.94
413 | 9.06
414 | 9.07
415 | 9.11
416 | 9.05
417 | 8.85
418 | 8.45
419 | 8.14
420 | 7.85
421 | 7.69
422 | 7.63
423 | 7.61
424 | 7.62
425 | 7.52
426 | 7.6
427 | 7.61
428 | 7.61
429 | 7.68
430 | 7.72
431 | 7.66
432 | 7.69
433 | 7.61
434 | 7.56
435 | 7.58
436 | 7.52
437 | 7.43
438 | 7.42
439 | 7.41
440 | 7.34
441 | 7.31
442 | 6.86
443 | 6.52
444 | 2.85
445 | 0.83
446 | 1.17
447 | 0
448 | 0
449 | 0.93
450 | 2.7
451 | 3.87
452 | 4.56
453 | 4.92
454 | 5.15
455 | 5.62
456 | 6.02
457 | 6.06
458 | 6.18
459 | 6.29
460 | 6.35
461 | 6.25
462 | 6.4
463 | 6.61
464 | 6.8
465 | 7.17
466 | 6.7
467 | 6.41
468 | 6.29
469 | 6.2
470 | 6.07
471 | 5.54
472 | 5.53
473 | 5.54
474 | 5.75
475 | 5.93
476 | 5.92
477 | 6.12
478 | 5.94
479 | 6.15
480 | 6.18
481 | 6.14
482 | 6.16
483 | 6.25
484 | 6.32
485 | 6.51
486 | 6.59
487 | 6.65
488 | 6.7
489 | 6.75
490 | 5.92
491 | 3.34
492 | 2.31
493 | 1.23
494 | 1.97
495 | 1.6
496 | 2.22
497 | 3.11
498 | 3.63
499 | 4.45
500 | 4.54
501 | 4.98
502 | 5.05
503 | 5.1
504 | 5.1
505 | 4.98
506 | 5.03
507 | 5.26
508 | 5.36
509 | 5.4
510 | 5.41
511 | 5.35
512 | 5.25
513 | 4.97
514 | 4.83
515 | 4.72
516 | 4.65
517 | 4.37
518 | 4.29
519 | 4.33
520 | 4.27
521 | 4.26
522 | 4.18
523 | 4.05
524 | 3.77
525 | 3.83
526 | 3.81
527 | 3.72
528 | 3.31
529 | 3.18
530 | 3.05
531 | 3.06
532 | 3.29
533 | 3.29
534 | 3.45
535 | 3.58
536 | 3.6
537 | 4.13
538 | 4.18
539 | 4.22
540 | 4.15
541 | 3.83
542 | 3.61
543 | 3.6
544 | 3.74
545 | 3.89
546 | 4.23
547 | 4.71
548 | 4.96
549 | 5.23
550 | 5.31
551 | 5.34
552 | 5.24
553 | 5.19
554 | 5.23
555 | 5.31
556 | 5.47
557 | 5.55
558 | 6
559 | 6.14
560 | 6
561 | 5.9
562 | 5.56
563 | 5.3
564 | 4.19
565 | 4.02
566 | 4.65
567 | 4.89
568 | 4.63
569 | 4.68
570 | 4.88
571 | 5.04
572 | 5.26
573 | 5.37
574 | 5.71
575 | 5.68
576 | 5.81
577 | 5.83
578 | 6.01
579 | 6.08
580 | 6.17
581 | 6.23
582 | 6.2
583 | 6.47
584 | 6.98
585 | 6.77
586 | 6.42
587 | 6.23
588 | 5.92
589 | 5.52
590 | 4.54
591 | 4.18
592 | 3.95
593 | 3.8
594 | 3.37
595 | 3.33
596 | 3.57
597 | 3.39
598 | 3.39
599 | 3.36
600 | 3.4
601 | 3.56
602 | 3.43
603 | 3.34
604 | 3.3
605 | 3.2
606 | 3.22
607 | 3.32
608 | 3.21
609 | 3.57
610 | 2.28
611 | 0
612 | 0
613 | 0.56
614 | 0.5
615 | 0.71
616 | 1.16
617 | 1.76
618 | 2.36
619 | 2.49
620 | 3.65
621 | 4.03
622 | 4.34
623 | 4.79
624 | 5.68
625 | 5.81
626 | 5.96
627 | 6.16
628 | 6.34
629 | 6.46
630 | 6.64
631 | 6.99
632 | 7.15
633 | 7.12
634 | 5.42
635 | 4.84
636 | 4.71
637 | 3.54
638 | 1.72
639 | 1.27
640 | 1.28
641 | 2.4
642 | 3.75
643 | 4.7
644 | 5.19
645 | 5.65
646 | 5.86
647 | 6.07
648 | 6.14
649 | 6.14
650 | 6.15
651 | 6.14
652 | 6.07
653 | 6.13
654 | 6.15
655 | 6.09
656 | 5.9
657 | 5.78
658 | 5.65
659 | 5.13
660 | 4.09
661 | 3.93
662 | 3.43
663 | 2.38
664 | 2.9
665 | 3.48
666 | 3.68
667 | 4.55
668 | 4.78
669 | 4.79
670 | 5
671 | 5.12
672 | 5.11
673 | 5.08
674 | 5.17
675 | 5.01
676 | 4.85
677 | 5.03
678 | 5.24
679 | 5.29
680 | 5.34
681 | 5.18
682 | 4.9
683 | 3.78
684 | 3.35
685 | 3.61
686 | 3.64
687 | 3.93
688 | 4.06
689 | 4.15
690 | 4.18
691 | 4.32
692 | 4.41
693 | 4.12
694 | 4.02
695 | 4.16
696 | 4.28
697 | 4.24
698 | 4.61
699 | 4.62
700 | 4.68
701 | 4.76
702 | 4.79
703 | 4.83
704 | 4.91
705 | 4.88
706 | 4.67
707 | 4.48
708 | 4.6
709 | 4.42
710 | 4.28
711 | 4.44
712 | 4.67
713 | 5.01
714 | 5.4
715 | 5.72
716 | 6.08
717 | 6.6
718 | 7.02
719 | 7.44
720 | 7.38
721 | 7.05
722 | 6.5
723 | 5.97
724 | 5.54
725 | 5.45
726 | 5.38
727 | 5.41
728 | 4.74
729 | 4.66
730 | 4.54
731 | 4.44
732 | 3.48
733 | 0
734 | 0
735 | 0
736 | 0
737 | 0
738 | 0
739 | 0
740 | 0.73
741 | 2.11
742 | 2.85
743 | 3.9
744 | 4.05
745 | 4.39
746 | 4.16
747 | 4.17
748 | 4.51
749 | 4.57
750 | 5.13
751 | 5.18
752 | 5.13
753 | 4.86
754 | 4.49
755 | 3.74
756 | 3.62
757 | 3.27
758 | 3.05
759 | 1.91
760 | 2.13
761 | 2.49
762 | 2.79
763 | 2.99
764 | 3.19
765 | 3.23
766 | 3.47
767 | 3.74
768 | 3.92
769 | 4.33
770 | 4.3
771 | 4.19
772 | 4.7
773 | 4.65
774 | 4.53
775 | 4.94
776 | 4.85
777 | 4.8
778 | 2.54
779 | 0
780 | 0
781 | 0
782 | 0
783 | 0
784 | 0
785 | 0
786 | 0
787 | 0
788 | 0
789 | 0
790 | 0
791 | 0
792 | 1.34
793 | 2.48
794 | 3.09
795 | 4
796 | 4.78
797 | 5.39
798 | 6.01
799 | 6.35
800 | 6.51
801 | 6.06
802 | 2.36
803 | 0
804 | 0
805 | 0
806 | 0
807 | 0
808 | 0
809 | 0
810 | 0
811 | 0
812 | 0
813 | 0
814 | 0
815 | 0.76
816 | 1.88
817 | 2.92
818 | 3.49
819 | 3.54
820 | 2.8
821 | 2.83
822 | 2.87
823 | 3.26
824 | 3.71
825 | 4.07
826 | 1.52
827 | 0
828 | 0
829 | 0
830 | 0
831 | 0
832 | 0
833 | 0
834 | 0
835 | 0
836 | 0
837 | 0
838 | 0
839 | 0.47
840 | 1.43
841 | 1.77
842 | 2.3
843 | 2.53
844 | 2.99
845 | 3.22
846 | 3.08
847 | 2.96
848 | 3.07
849 | 3.03
850 | 2.55
851 | 1.49
852 | 1.36
853 | 0.24
854 | 0.01
855 | 0.43
856 | 0.69
857 | 1.5
858 | 1.67
859 | 2.05
860 | 2.48
861 | 2.94
862 | 3.26
863 | 3.47
864 | 3.67
865 | 4.02
866 | 4.12
867 | 4.37
868 | 4.47
869 | 4.45
870 | 4.44
871 | 4.75
872 | 4.52
873 | 4.62
874 | 4.08
875 | 3.64
876 | 3.32
877 | 2.52
878 | 2.38
879 | 1.95
880 | 2.12
881 | 2.5
882 | 3.02
883 | 3.42
884 | 3.68
885 | 4.23
886 | 4.37
887 | 4.44
888 | 4.81
889 | 5.14
890 | 5.41
891 | 5.78
892 | 5.88
893 | 6.49
894 | 6.83
895 | 6.99
896 | 7.11
897 | 6.81
898 | 6.27
899 | 5.7
900 | 4.76
901 | 3.01
902 | 0
903 | 0
904 | 0.84
905 | 1.69
906 | 2.67
907 | 3.28
908 | 3.76
909 | 4.15
910 | 4.53
911 | 4.86
912 | 5.14
913 | 5.21
914 | 5.1
915 | 5.39
916 | 5.69
917 | 5.82
918 | 5.89
919 | 5.89
920 | 5.9
921 | 5.63
922 | 4.95
923 | 4.38
924 | 4.39
925 | 4.04
926 | 4.15
927 | 4.29
928 | 4.14
929 | 4.24
930 | 4.43
931 | 4.62
932 | 4.81
933 | 4.87
934 | 4.85
935 | 4.92
936 | 4.88
937 | 4.87
938 | 4.77
939 | 4.75
940 | 4.66
941 | 4.63
942 | 4.59
943 | 4.5
944 | 4.4
945 | 4.24
946 | 3.82
947 | 3.08
948 | 2.63
949 | 1.75
950 | 1.48
951 | 1.54
952 | 1.85
953 | 2.12
954 | 2.41
955 | 2.7
956 | 3.23
957 | 3.38
958 | 3.66
959 | 3.91
960 | 4.59
961 | 5.45
962 | 6.51
963 | 7.31
964 | 7.9
965 | 7.92
966 | 7.93
967 | 7.62
968 | 7.61
969 | 7.6
970 | 7.44
971 | 7.14
972 | 6.79
973 | 6.48
974 | 5.99
975 | 5.64
976 | 5.56
977 | 5.67
978 | 6.01
979 | 6.3
980 | 6.51
981 | 6.66
982 | 7.17
983 | 6.91
984 | 6.99
985 | 7.09
986 | 7.13
987 | 7.21
988 | 7.27
989 | 7.35
990 | 7.41
991 | 7.43
992 | 7.45
993 | 7.48
994 | 7.42
995 | 7.19
996 | 6.95
997 | 6.62
998 | 6.43
999 | 6.29
1000 | 6.16
1001 | 6.07
1002 | 6.25
1003 | 6.67
1004 | 7.09
1005 | 7.55
1006 | 7.79
1007 | 7.98
1008 | 8.24
1009 | 8.5
1010 | 8.73
1011 | 9.04
1012 | 9.32
1013 | 9.32
1014 | 9.18
1015 | 8.93
1016 | 8.85
1017 | 8.78
1018 | 8.4
1019 | 8.25
1020 | 7.97
1021 | 7.64
1022 | 7.37
1023 | 7.27
1024 | 7.23
1025 | 7.27
1026 | 7.4
1027 | 7.56
1028 | 7.61
1029 | 7.7
1030 | 7.74
1031 | 7.77
1032 | 7.79
1033 | 7.81
1034 | 7.94
1035 | 7.99
1036 | 8.03
1037 | 8.11
1038 | 8.18
1039 | 8.23
1040 | 8.28
1041 | 8.24
1042 | 8.18
1043 | 8.08
1044 | 7.86
1045 | 7.75
1046 | 7.57
1047 | 7.45
1048 | 7.31
1049 | 7.3
1050 | 7.46
1051 | 7.62
1052 | 7.69
1053 | 7.78
1054 | 7.79
1055 | 7.83
1056 | 7.86
1057 | 7.91
1058 | 7.98
1059 | 8
1060 | 8.05
1061 | 8.26
1062 | 8.32
1063 | 8.4
1064 | 8.42
1065 | 8.43
1066 | 8.33
1067 | 8.17
1068 | 7.86
1069 | 7.56
1070 | 7.06
1071 | 6.64
1072 | 6.2
1073 | 6.21
1074 | 6.76
1075 | 7.23
1076 | 7.44
1077 | 7.63
1078 | 7.67
1079 | 7.73
1080 | 7.85
1081 | 7.93
1082 | 8.01
1083 | 8.1
1084 | 8.17
1085 | 8.37
1086 | 8.41
1087 | 8.38
1088 | 8.41
1089 | 8.32
1090 | 8.25
1091 | 8.08
1092 | 7.87
1093 | 7.6
1094 | 7.36
1095 | 7.12
1096 | 7.08
1097 | 7.23
1098 | 7.48
1099 | 7.67
1100 | 7.77
1101 | 7.91
1102 | 7.98
1103 | 8.06
1104 | 8.13
1105 | 8.2
1106 | 8.23
1107 | 8.29
1108 | 8.34
1109 | 8.39
1110 | 8.38
1111 | 8.56
1112 | 8.61
1113 | 8.55
1114 | 8.53
1115 | 8.3
1116 | 7.9
1117 | 7.42
1118 | 7.22
1119 | 7.07
1120 | 6.97
1121 | 6.97
1122 | 6.99
1123 | 7.23
1124 | 7.32
1125 | 7.47
1126 | 7.53
1127 | 7.55
1128 | 7.58
1129 | 7.61
1130 | 7.61
1131 | 7.62
1132 | 7.66
1133 | 7.67
1134 | 7.77
1135 | 7.78
1136 | 7.79
1137 | 7.73
1138 | 7.7
1139 | 7.68
1140 | 7.46
1141 | 7.29
1142 | 7.21
1143 | 7.06
1144 | 6.94
1145 | 6.83
1146 | 6.86
1147 | 6.79
1148 | 6.79
1149 | 6.79
1150 | 6.82
1151 | 6.8
1152 | 6.88
1153 | 6.92
1154 | 6.87
1155 | 6.9
1156 | 6.96
1157 | 6.99
1158 | 7.03
1159 | 7.04
1160 | 7.1
1161 | 6.75
1162 | 6.32
1163 | 5.84
1164 | 5.44
1165 | 5.06
1166 | 4.57
1167 | 4.44
1168 | 4.54
1169 | 4.63
1170 | 4.79
1171 | 5.08
1172 | 5.32
1173 | 5.95
1174 | 6.24
1175 | 6.16
1176 | 6.09
1177 | 6.22
1178 | 6.27
1179 | 6.33
1180 | 6.41
1181 | 6.19
1182 | 6.25
1183 | 6.31
1184 | 6.32
1185 | 5.92
1186 | 5.78
1187 | 4.96
1188 | 4.7
1189 | 4.28
1190 | 3.19
1191 | 3.02
1192 | 2.92
1193 | 2.34
1194 | 3.34
1195 | 3.91
1196 | 4.62
1197 | 4.94
1198 | 5.43
1199 | 5.63
1200 | 5.72
1201 | 5.87
1202 | 5.8
1203 | 5.86
1204 | 5.97
1205 | 6.21
1206 | 6.29
1207 | 6.28
1208 | 6.4
1209 | 5.85
1210 | 5.73
1211 | 5.36
1212 | 5.32
1213 | 4.89
1214 | 4.48
1215 | 3.99
1216 | 3.95
1217 | 3.62
1218 | 4.31
1219 | 4.78
1220 | 5.06
1221 | 5.23
1222 | 5.45
1223 | 5.36
1224 | 5.38
1225 | 5.43
1226 | 5.56
1227 | 5.87
1228 | 5.88
1229 | 5.94
1230 | 6.68
1231 | 6.77
1232 | 6.7
1233 | 6.41
1234 | 4.53
1235 | 4.61
1236 | 4.75
1237 | 3.64
1238 | 3.18
1239 | 2.31
1240 | 2.75
1241 | 3.64
1242 | 4.25
1243 | 4.88
1244 | 5.38
1245 | 6.25
1246 | 6.52
1247 | 6.58
1248 | 6.74
1249 | 6.97
1250 | 7.24
1251 | 7.45
1252 | 7.62
1253 | 7.81
1254 | 8
1255 | 8.18
1256 | 8.44
1257 | 7.39
1258 | 3.37
1259 | 1.01
1260 | 0
1261 | 0.24
1262 | 0
1263 | 0
1264 | 0
1265 | 0.07
1266 | 1.85
1267 | 3.4
1268 | 4.66
1269 | 6
1270 | 6.96
1271 | 7.63
1272 | 8.51
1273 | 8.7
1274 | 9.19
1275 | 9.49
1276 | 9.72
1277 | 9.68
1278 | 10.24
1279 | 10.31
1280 | 9.99
1281 | 6.94
1282 | 5.35
1283 | 3.43
1284 | 3.56
1285 | 2.4
1286 | 1.63
1287 | 1.97
1288 | 1.78
1289 | 3.6
1290 | 4.75
1291 | 5.73
1292 | 6.66
1293 | 7.43
1294 | 7.84
1295 | 8.26
1296 | 8.96
1297 | 9.55
1298 | 9.79
1299 | 10.01
1300 | 10.18
1301 | 10.61
1302 | 10.82
1303 | 11.04
1304 | 11.14
1305 | 9.92
1306 | 6.57
1307 | 3.83
1308 | 1.56
1309 | 0.28
1310 | 0
1311 | 0
1312 | 0
1313 | 0
1314 | 1.72
1315 | 3.34
1316 | 4.6
1317 | 6.28
1318 | 6.86
1319 | 7.37
1320 | 7.85
1321 | 8.72
1322 | 8.95
1323 | 9.28
1324 | 9.59
1325 | 10.13
1326 | 10.66
1327 | 10.93
1328 | 11.1
1329 | 9.99
1330 | 8.99
1331 | 7.6
1332 | 6.26
1333 | 5.27
1334 | 3.85
1335 | 1.98
1336 | 1.5
1337 | 1.78
1338 | 3.43
1339 | 4.79
1340 | 5.67
1341 | 6.3
1342 | 6.88
1343 | 7.37
1344 | 7.85
1345 | 8.32
1346 | 8.71
1347 | 9.03
1348 | 9.28
1349 | 9.44
1350 | 9.5
1351 | 9.63
1352 | 9.59
1353 | 8.04
1354 | 7.17
1355 | 5.05
1356 | 3.4
1357 | 1.42
1358 | 0
1359 | 0
1360 | 0
1361 | 0
1362 | 0
1363 | 0
1364 | 0.36
1365 | 2.36
1366 | 3.25
1367 | 3.88
1368 | 4.52
1369 | 5.66
1370 | 5.71
1371 | 6.78
1372 | 7.47
1373 | 7.94
1374 | 8.35
1375 | 8.58
1376 | 8.96
1377 | 7.85
1378 | 4.4
1379 | 1.4
1380 | 0
1381 | 0.15
1382 | 0.2
1383 | 0.09
1384 | 0
1385 | 0
1386 | 0
1387 | 0
1388 | 1.59
1389 | 3.16
1390 | 3.82
1391 | 4.79
1392 | 5.5
1393 | 6.44
1394 | 6.71
1395 | 6.63
1396 | 6.78
1397 | 6.84
1398 | 6.39
1399 | 6.31
1400 | 6.31
1401 | 5.64
1402 | 4.56
1403 | 2.36
1404 | 0.57
1405 | 0
1406 | 0
1407 | 0
1408 | 0
1409 | 0
1410 | 0
1411 | 0
1412 | 1.26
1413 | 2.02
1414 | 2.82
1415 | 3.55
1416 | 4.05
1417 | 4.56
1418 | 4.48
1419 | 4.84
1420 | 4.78
1421 | 4.78
1422 | 5.22
1423 | 5.32
1424 | 5.42
1425 | 5.43
1426 | 5.18
1427 | 4.65
1428 | 4.52
1429 | 3.96
1430 | 3.49
1431 | 3.08
1432 | 2.66
1433 | 2.29
1434 | 2.69
1435 | 3.36
1436 | 3.61
1437 | 3.87
1438 | 4.05
1439 | 4.32
1440 | 4.36
1441 | 4.68
1442 | 4.88
1443 | 4.75
1444 | 4.82
1445 | 4.83
1446 | 4.94
1447 | 4.99
1448 | 5
1449 | 4.86
1450 | 3.89
1451 | 0.01
1452 | 0
1453 | 0.29
1454 | 1.08
1455 | 1.67
1456 | 2.49
1457 | 2.65
1458 | 2.91
1459 | 3.5
1460 | 3.99
1461 | 4.44
1462 | 4.75
1463 | 5
1464 | 5.14
1465 | 5.28
1466 | 5.38
1467 | 5.45
1468 | 5.62
1469 | 5.76
1470 | 5.81
1471 | 5.8
1472 | 5.91
1473 | 5.8
1474 | 5.68
1475 | 5.48
1476 | 5.09
1477 | 4.75
1478 | 4.73
1479 | 4.51
1480 | 4.49
1481 | 4.68
1482 | 4.85
1483 | 5.1
1484 | 5.24
1485 | 5.32
1486 | 5.43
1487 | 5.57
1488 | 5.76
1489 | 5.92
1490 | 6.09
1491 | 6.62
1492 | 7.13
1493 | 6.87
1494 | 6.72
1495 | 6.63
1496 | 6.33
1497 | 4.15
1498 | 1.14
1499 | 0
1500 | 0
1501 | 0
1502 | 0
1503 | 0
1504 | 0
1505 | 0
1506 | 0
1507 | 0
1508 | 0
1509 | 0
1510 | 1.25
1511 | 2.22
1512 | 2.96
1513 | 3.49
1514 | 3.94
1515 | 4.3
1516 | 4.45
1517 | 4.75
1518 | 4.87
1519 | 5.06
1520 | 4.99
1521 | 4.96
1522 | 4.49
1523 | 3.8
1524 | 3.01
1525 | 2.33
1526 | 1.19
1527 | 0.13
1528 | 0
1529 | 0
1530 | 0
1531 | 0
1532 | 0.94
1533 | 1.64
1534 | 2.28
1535 | 2.48
1536 | 3.03
1537 | 3.59
1538 | 4.32
1539 | 4.4
1540 | 4.45
1541 | 4.68
1542 | 5.18
1543 | 5.08
1544 | 5.34
1545 | 4.5
1546 | 4.07
1547 | 3.73
1548 | 3.39
1549 | 3.53
1550 | 3.52
1551 | 4.01
1552 | 4.32
1553 | 3.99
1554 | 4.55
1555 | 4.9
1556 | 5.04
1557 | 5.17
1558 | 5.3
1559 | 5.37
1560 | 5.49
1561 | 5.68
1562 | 5.81
1563 | 5.98
1564 | 6.53
1565 | 7.1
1566 | 7.29
1567 | 7.59
1568 | 7.44
1569 | 5.23
1570 | 2.13
1571 | 0
1572 | 0
1573 | 0
1574 | 0
1575 | 0
1576 | 0
1577 | 0
1578 | 0
1579 | 0
1580 | 0
1581 | 0.45
1582 | 1.57
1583 | 2.44
1584 | 3.29
1585 | 4.09
1586 | 4.91
1587 | 5.62
1588 | 6.22
1589 | 6.6
1590 | 6.93
1591 | 7.15
1592 | 7.28
1593 | 4.62
1594 | 1.55
1595 | 0
1596 | 0
1597 | 0
1598 | 0
1599 | 0
1600 | 0
1601 | 0
1602 | 0
1603 | 0
1604 | 0
1605 | 1.07
1606 | 2.45
1607 | 3.75
1608 | 4.6
1609 | 5.47
1610 | 6.06
1611 | 6.72
1612 | 7.22
1613 | 7.38
1614 | 7.66
1615 | 7.99
1616 | 7.96
1617 | 6.22
1618 | 3.52
1619 | 1.06
1620 | 0
1621 | 0
1622 | 0
1623 | 0
1624 | 0
1625 | 0
1626 | 0
1627 | 0
1628 | 0.33
1629 | 2.15
1630 | 3.9
1631 | 5.06
1632 | 6.11
1633 | 6.87
1634 | 7.36
1635 | 7.82
1636 | 8.18
1637 | 8.64
1638 | 8.95
1639 | 8.8
1640 | 8.51
1641 | 7.23
1642 | 5.13
1643 | 2.8
1644 | 2.1
1645 | 0.32
1646 | 0
1647 | 0
1648 | 0
1649 | 0
1650 | 0.31
1651 | 1.45
1652 | 2.29
1653 | 3.01
1654 | 3.73
1655 | 4.06
1656 | 4.49
1657 | 4.91
1658 | 5.1
1659 | 5.34
1660 | 5.5
1661 | 5.58
1662 | 5.69
1663 | 5.76
1664 | 5.77
1665 | 5.27
1666 | 4.68
1667 | 4.21
1668 | 3.88
1669 | 2.95
1670 | 1.85
1671 | 0.91
1672 | 0.46
1673 | 0.71
1674 | 1.14
1675 | 1.88
1676 | 2.7
1677 | 3.54
1678 | 4.4
1679 | 4.87
1680 | 5.59
1681 | 6.07
1682 | 6.73
1683 | 7.11
1684 | 7.54
1685 | 7.65
1686 | 7.75
1687 | 8.27
1688 | 8.18
1689 | 6.37
1690 | 3.46
1691 | 0.13
1692 | 0
1693 | 0
1694 | 0
1695 | 0
1696 | 0
1697 | 0
1698 | 0
1699 | 0
1700 | 0
1701 | 0
1702 | 0
1703 | 0
1704 | 1.54
1705 | 2.87
1706 | 3.7
1707 | 4.47
1708 | 5.61
1709 | 6.23
1710 | 6.9
1711 | 7.33
1712 | 7.25
1713 | 5.41
1714 | 2.22
1715 | 0
1716 | 0
1717 | 0
1718 | 0
1719 | 0
1720 | 0
1721 | 0
1722 | 0
1723 | 0
1724 | 0
1725 | 0
1726 | 0
1727 | 0
1728 | 1.49
1729 | 2.8
1730 | 4.1
1731 | 4.96
1732 | 5.67
1733 | 6.26
1734 | 6.75
1735 | 6.49
1736 | 6.24
1737 | 4.64
1738 | 1.3
1739 | 0
1740 | 0
1741 | 0
1742 | 0
1743 | 0
1744 | 0
1745 | 0
1746 | 0
1747 | 0
1748 | 0
1749 | 0
1750 | 0
1751 | 0
1752 | 0.2
1753 | 1.77
1754 | 2.84
1755 | 3.81
1756 | 4.62
1757 | 5.71
1758 | 6.26
1759 | 6.92
1760 | 6.86
1761 | 4.39
1762 | 1.35
1763 | 0
1764 | 0
1765 | 0
1766 | 0
1767 | 0
1768 | 0
1769 | 0
1770 | 0
1771 | 0
1772 | 0
1773 | 0
1774 | 0
1775 | 0
1776 | 0
1777 | 0.59
1778 | 1.86
1779 | 3.07
1780 | 4.1
1781 | 4.87
1782 | 5.04
1783 | 5.35
1784 | 4.83
1785 | 3.66
1786 | 1.89
1787 | 0
1788 | 0
1789 | 0
1790 | 0
1791 | 0
1792 | 0
1793 | 0
1794 | 0
1795 | 0
1796 | 0
1797 | 0
1798 | 0
1799 | 0
1800 | 0
1801 | 0
1802 | 0
1803 | 0
1804 | 0
1805 | 0
1806 | 0.56
1807 | 1.34
1808 | 2.08
1809 | 2.51
1810 | 2.69
1811 | 2.81
1812 | 3.03
1813 | 3.03
1814 | 2.88
1815 | 2.48
1816 | 2.41
1817 | 2.42
1818 | 2.03
1819 | 2.14
1820 | 2.3
1821 | 2.46
1822 | 2.98
1823 | 3.32
1824 | 3.96
1825 | 4.31
1826 | 4.66
1827 | 5.06
1828 | 5.43
1829 | 5.22
1830 | 4.77
1831 | 4.78
1832 | 4.6
1833 | 3.89
1834 | 2.81
1835 | 2.7
1836 | 2.15
1837 | 1.53
1838 | 0.26
1839 | 0
1840 | 0
1841 | 0
1842 | 0
1843 | 0
1844 | 0
1845 | 0.23
1846 | 0.54
1847 | 1.15
1848 | 1.67
1849 | 2.25
1850 | 2.77
1851 | 3.32
1852 | 3.86
1853 | 3.56
1854 | 3.68
1855 | 3.97
1856 | 3.92
1857 | 2.66
1858 | 0
1859 | 0
1860 | 0
1861 | 0
1862 | 0
1863 | 0
1864 | 0
1865 | 0
1866 | 0
1867 | 0
1868 | 0
1869 | 0
1870 | 0
1871 | 0
1872 | 0
1873 | 0.57
1874 | 1.78
1875 | 2.65
1876 | 3.51
1877 | 4.66
1878 | 5.71
1879 | 6.17
1880 | 5.84
1881 | 3.76
1882 | 1.39
1883 | 0
1884 | 0
1885 | 0
1886 | 0
1887 | 0
1888 | 0
1889 | 0
1890 | 0
1891 | 0
1892 | 0
1893 | 0
1894 | 0
1895 | 0
1896 | 0
1897 | 0.1
1898 | 1.49
1899 | 2.73
1900 | 3.74
1901 | 4.41
1902 | 5.1
1903 | 5.36
1904 | 4.98
1905 | 4.15
1906 | 2.09
1907 | 0
1908 | 0
1909 | 0
1910 | 0
1911 | 0
1912 | 0.12
1913 | 0.62
1914 | 1.12
1915 | 1.61
1916 | 2.14
1917 | 2.56
1918 | 5.65
1919 | 3.36
1920 | 3.41
1921 | 3.48
1922 | 3.87
1923 | 4.02
1924 | 4.2
1925 | 4.04
1926 | 3.98
1927 | 3.99
1928 | 3.95
1929 | 3.72
1930 | 2.89
1931 | 1.53
1932 | 0.89
1933 | 1.02
1934 | 0
1935 | 0
1936 | 0.31
1937 | 0.25
1938 | 0.95
1939 | 1.5
1940 | 1.81
1941 | 2.25
1942 | 2.56
1943 | 2.67
1944 | 2.88
1945 | 3.04
1946 | 3.16
1947 | 3.29
1948 | 3.41
1949 | 3.44
1950 | 3.56
1951 | 3.75
1952 | 3.54
1953 | 2.27
1954 | 0.61
1955 | 0
1956 | 0
1957 | 0
1958 | 0
1959 | 0
1960 | 0
1961 | 0
1962 | 0
1963 | 0
1964 | 0
1965 | 0
1966 | 0.63
1967 | 1.49
1968 | 2.23
1969 | 2.91
1970 | 3.51
1971 | 4.33
1972 | 4.79
1973 | 5.08
1974 | 5.46
1975 | 5.81
1976 | 5.47
1977 | 5.13
1978 | 4.37
1979 | 2.78
1980 | 0.84
1981 | 0
1982 | 0
1983 | 0
1984 | 0
1985 | 0
1986 | 0.1
1987 | 1.22
1988 | 2.17
1989 | 3.45
1990 | 4.26
1991 | 4.85
1992 | 5.44
1993 | 6.08
1994 | 6.62
1995 | 7.09
1996 | 7.35
1997 | 7.81
1998 | 8.11
1999 | 8.2
2000 | 7.14
2001 | 4.77
2002 | 1.9
2003 | 1.88
2004 | 1.04
2005 | 0.3
2006 | 0
2007 | 0
2008 | 0
2009 | 0
2010 | 0
2011 | 0.08
2012 | 1.53
2013 | 2.65
2014 | 3.63
2015 | 4.49
2016 | 5.23
2017 | 5.56
2018 | 5.84
2019 | 6.11
2020 | 6.33
2021 | 6.57
2022 | 6.7
2023 | 7.03
2024 | 6.77
2025 | 5.54
2026 | 4.24
2027 | 1.87
2028 | 1.24
2029 | 0
2030 | 0
2031 | 0
2032 | 0
2033 | 0
2034 | 0
2035 | 0
2036 | 1.49
2037 | 2.68
2038 | 3.94
2039 | 4.86
2040 | 5.64
2041 | 6.15
2042 | 6.97
2043 | 7.36
2044 | 7.92
2045 | 7.99
2046 | 8.05
2047 | 8.35
2048 | 7.16
2049 | 6.05
2050 | 4.99
2051 | 1.9
2052 | 0
2053 | 0
2054 | 0
2055 | 0
2056 | 0
2057 | 0
2058 | 0.04
2059 | 1.74
2060 | 3.14
2061 | 4.12
2062 | 5.07
2063 | 5.78
2064 | 6.47
2065 | 6.86
2066 | 7.23
2067 | 7.61
2068 | 7.87
2069 | 8.26
2070 | 8.7
2071 | 8.9
2072 | 7.95
2073 | 5.46
2074 | 2.61
2075 | 0.96
2076 | 0
2077 | 0
2078 | 0
2079 | 0
2080 | 0
2081 | 0
2082 | 0
2083 | 0
2084 | 0.17
2085 | 1.93
2086 | 3.31
2087 | 4.69
2088 | 5.9
2089 | 6.26
2090 | 7
2091 | 7.6
2092 | 8
2093 | 8.92
2094 | 9.51
2095 | 9.87
2096 | 8.58
2097 | 5.5
2098 | 2.69
2099 | 0
2100 | 0
2101 | 0
2102 | 0
2103 | 0
2104 | 0
2105 | 0
2106 | 0
2107 | 0
2108 | 0
2109 | 0.32
2110 | 2.23
2111 | 3.78
2112 | 4.96
2113 | 5.85
2114 | 6.48
2115 | 6.92
2116 | 7.28
2117 | 7.67
2118 | 7.98
2119 | 8.41
2120 | 7.25
2121 | 4.33
2122 | 1.67
2123 | 0
2124 | 0
2125 | 0
2126 | 0
2127 | 0
2128 | 0
2129 | 0
2130 | 0
2131 | 0
2132 | 0
2133 | 0
2134 | 0
2135 | 0
2136 | 0
2137 | 0
2138 | 1.44
2139 | 1.84
2140 | 2.78
2141 | 3.37
2142 | 3.86
2143 | 4.65
2144 | 3.21
2145 | 0.93
2146 | 0
2147 | 0
2148 | 0
2149 | 0
2150 | 0
2151 | 0
2152 | 0
2153 | 0
2154 | 0
2155 | 0
2156 | 0
2157 | 0
2158 | 0
2159 | 0
2160 | 0
2161 | 0
2162 | 0
2163 | 0
2164 | 0
2165 | 0.77
2166 | 1.48
2167 | 2.43
2168 | 1.94
2169 | 2.19
2170 | 1.72
2171 | 0.21
2172 | 0
2173 | 0
2174 | 0
2175 | 0
2176 | 0
2177 | 0
2178 | 0
2179 | 0
2180 | 0
2181 | 0
2182 | 0
2183 | 0
2184 | 0
2185 | 0
2186 | 1.04
2187 | 2.25
2188 | 3.59
2189 | 4.3
2190 | 4.52
2191 | 4.68
2192 | 4.76
2193 | 3.15
2194 | 0.38
2195 | 0
2196 | 0
2197 | 0
2198 | 0
2199 | 0
2200 | 0
2201 | 0
2202 | 0
2203 | 0
2204 | 0
2205 | 0
2206 | 0
2207 | 0
2208 | 0
2209 | 0
2210 | 0
2211 | 0
2212 | 0
2213 | 0
2214 | 0.49
2215 | 1.83
2216 | 1.24
2217 | 0.03
2218 | 0
2219 | 0
2220 | 0
2221 | 0
2222 | 0
2223 | 0
2224 | 0
2225 | 0
2226 | 0
2227 | 0
2228 | 0
2229 | 0
2230 | 0
2231 | 0
2232 | 0
2233 | 0
2234 | 0
2235 | 0
2236 | 0
2237 | 0
2238 | 0
2239 | 0
2240 | 0.13
2241 | 0
2242 | 0
2243 | 0
2244 | 0
2245 | 0
2246 | 0
2247 | 0
2248 | 0
2249 | 0
2250 | 0
2251 | 0
2252 | 0
2253 | 0
2254 | 0
2255 | 0
2256 | 1.25
2257 | 2.16
2258 | 2.97
2259 | 3.65
2260 | 3.6
2261 | 4.19
2262 | 4.35
2263 | 4.06
2264 | 3.87
2265 | 3.25
2266 | 3.05
2267 | 2.69
2268 | 2.25
2269 | 2.42
2270 | 1.44
2271 | 0
2272 | 0
2273 | 0
2274 | 0
2275 | 0
2276 | 0
2277 | 0
2278 | 0.96
2279 | 2.37
2280 | 2.97
2281 | 3.39
2282 | 3.62
2283 | 3.82
2284 | 4.03
2285 | 4.26
2286 | 4.42
2287 | 4.41
2288 | 4.51
2289 | 3.56
2290 | 3.53
2291 | 3.79
2292 | 1.02
2293 | 0.65
2294 | 0
2295 | 0
2296 | 0
2297 | 0.69
2298 | 1.37
2299 | 1.69
2300 | 2.62
2301 | 3.03
2302 | 3.3
2303 | 4.15
2304 | 4.46
2305 | 4.52
2306 | 4.67
2307 | 4.75
2308 | 4.95
2309 | 5.04
2310 | 5.18
2311 | 5.81
2312 | 5.86
2313 | 5.76
2314 | 5.57
2315 | 4.76
2316 | 4.15
2317 | 2.83
2318 | 1.99
2319 | 0
2320 | 0
2321 | 0
2322 | 0
2323 | 0.28
2324 | 1.97
2325 | 2.98
2326 | 3.58
2327 | 4.08
2328 | 4.88
2329 | 5.2
2330 | 5.69
2331 | 5.93
2332 | 5.97
2333 | 6.27
2334 | 6.28
2335 | 6.38
2336 | 5.98
2337 | 5.48
2338 | 4.04
2339 | 1.01
2340 | 2.3
2341 | 1.68
2342 | 2.36
2343 | 0.29
2344 | 0.02
2345 | 0.21
2346 | 1.84
2347 | 2.48
2348 | 3.08
2349 | 3.85
2350 | 4.3
2351 | 4.74
2352 | 5.04
2353 | 5.36
2354 | 5.64
2355 | 5.93
2356 | 6.18
2357 | 6.46
2358 | 6.72
2359 | 6.92
2360 | 6.87
2361 | 4.67
2362 | 1.85
2363 | 2.08
2364 | 0.34
2365 | 0.66
2366 | 0
2367 | 0
2368 | 0
2369 | 0
2370 | 0
2371 | 0
2372 | 1.28
2373 | 2.6
2374 | 3.58
2375 | 4.37
2376 | 4.73
2377 | 5.05
2378 | 5.41
2379 | 5.35
2380 | 5.47
2381 | 5.84
2382 | 5.95
2383 | 6.1
2384 | 6
2385 | 5.82
2386 | 5.49
2387 | 5.22
2388 | 4.7
2389 | 4.37
2390 | 4.46
2391 | 4.56
2392 | 4.55
2393 | 4.6
2394 | 4.61
2395 | 4.67
2396 | 4.84
2397 | 4.97
2398 | 5.03
2399 | 5.1
2400 | 5.17
2401 | 5.27
2402 | 5.36
2403 | 5.39
2404 | 5.44
2405 | 5.49
2406 | 5.52
2407 | 5.59
2408 | 5.33
2409 | 4.97
2410 | 3.91
2411 | 2.75
2412 | 2.33
2413 | 1.12
2414 | 0.44
2415 | 0
2416 | 0
2417 | 0
2418 | 0
2419 | 0
2420 | 0
2421 | 0
2422 | 0.27
2423 | 1.55
2424 | 2.56
2425 | 3.44
2426 | 4.18
2427 | 4.73
2428 | 5.51
2429 | 6.23
2430 | 6.64
2431 | 6.83
2432 | 6.59
2433 | 5.76
2434 | 5.25
2435 | 4.63
2436 | 2.67
2437 | 0.6
2438 | 0.13
2439 | 0
2440 | 0
2441 | 0
2442 | 0
2443 | 0.93
2444 | 1.57
2445 | 2.31
2446 | 2.82
2447 | 3.39
2448 | 3.51
2449 | 3.92
2450 | 4.23
2451 | 4.59
2452 | 4.88
2453 | 5.01
2454 | 5.06
2455 | 4.95
2456 | 4.86
2457 | 4.59
2458 | 3.8
2459 | 3.38
2460 | 2.58
2461 | 1.63
2462 | 0
2463 | 0.24
2464 | 0
2465 | 0
2466 | 0
2467 | 0
2468 | 0.3
2469 | 1.36
2470 | 2.19
2471 | 3.12
2472 | 4
2473 | 4.74
2474 | 5.26
2475 | 5.82
2476 | 6.28
2477 | 6.7
2478 | 7.04
2479 | 6.87
2480 | 5.32
2481 | 2.66
2482 | 0.46
2483 | 0
2484 | 0
2485 | 0
2486 | 0
2487 | 0
2488 | 0
2489 | 0
2490 | 0
2491 | 0
2492 | 0
2493 | 0
2494 | 0
2495 | 0
2496 | 0
2497 | 0
2498 | 0
2499 | 1.36
2500 | 2.69
2501 | 4.07
2502 | 4.81
2503 | 5.22
2504 | 4.47
2505 | 3.23
2506 | 1.57
2507 | 0.18
2508 | 0
2509 | 0
2510 | 0
2511 | 0
2512 | 0
2513 | 0
2514 | 0
2515 | 0
2516 | 0
2517 | 0
2518 | 0.46
2519 | 1.71
2520 | 2.5
2521 | 3.1
2522 | 3.55
2523 | 3.83
2524 | 4.26
2525 | 4.58
2526 | 4.79
2527 | 4.89
2528 | 4.81
2529 | 2.96
2530 | 2.55
2531 | 1.13
2532 | 0.32
2533 | 1.96
2534 | 1.09
2535 | 0.52
2536 | 0
2537 | 0
2538 | 0.19
2539 | 1.02
2540 | 2.09
2541 | 2.87
2542 | 3.21
2543 | 3.53
2544 | 3.97
2545 | 4.26
2546 | 4.54
2547 | 4.73
2548 | 4.91
2549 | 5.05
2550 | 5.16
2551 | 5.25
2552 | 5.12
2553 | 5.01
2554 | 4.57
2555 | 4.28
2556 | 3.94
2557 | 3.82
2558 | 3.68
2559 | 3.65
2560 | 3.43
2561 | 3.33
2562 | 3.51
2563 | 3.79
2564 | 4.08
2565 | 4.28
2566 | 4.31
2567 | 4.29
2568 | 4.25
2569 | 4.42
2570 | 4.54
2571 | 4.69
2572 | 4.81
2573 | 4.77
2574 | 4.88
2575 | 4.92
2576 | 4.87
2577 | 4.51
2578 | 4.14
2579 | 3.6
2580 | 3.13
2581 | 2.67
2582 | 2.58
2583 | 2.44
2584 | 2.32
2585 | 2.58
2586 | 2.71
2587 | 2.8
2588 | 3.03
2589 | 3.38
2590 | 3.5
2591 | 3.65
2592 | 3.93
2593 | 4.21
2594 | 4.38
2595 | 4.55
2596 | 4.64
2597 | 4.67
2598 | 4.75
2599 | 4.88
2600 | 4.92
2601 | 4.97
2602 | 4.58
2603 | 3.92
2604 | 2.72
2605 | 2.51
2606 | 2.5
2607 | 1.9
2608 | 1.18
2609 | 2.06
2610 | 2.69
2611 | 3.33
2612 | 3.91
2613 | 4.32
2614 | 4.55
2615 | 4.81
2616 | 5.29
2617 | 5.67
2618 | 5.76
2619 | 5.84
2620 | 5.97
2621 | 6.07
2622 | 6.13
2623 | 6.19
2624 | 5.95
2625 | 3.91
2626 | 2.16
2627 | 2.26
2628 | 2.27
2629 | 1.58
2630 | 0.84
2631 | 0.02
2632 | 0
2633 | 0
2634 | 0
2635 | 0
2636 | 0.11
2637 | 1.6
2638 | 3.02
2639 | 3.77
2640 | 4.47
2641 | 5.02
2642 | 5.74
2643 | 6.06
2644 | 6.46
2645 | 6.7
2646 | 6.82
2647 | 6.29
2648 | 5.51
2649 | 3.94
2650 | 2.64
2651 | 1.05
2652 | 0
2653 | 0
2654 | 0
2655 | 0
2656 | 0
2657 | 0
2658 | 0
2659 | 0
2660 | 0
2661 | 0
2662 | 0
2663 | 0
2664 | 0
2665 | 0
2666 | 0
2667 | 0.9
2668 | 1.7
2669 | 2.54
2670 | 3.25
2671 | 3.5
2672 | 3.44
2673 | 3.44
2674 | 2.9
2675 | 1.96
2676 | 1.27
2677 | 0
2678 | 0
2679 | 0
2680 | 0
2681 | 0
2682 | 0
2683 | 0
2684 | 0
2685 | 0
2686 | 0.4
2687 | 1.32
2688 | 2.1
2689 | 2.84
2690 | 3.45
2691 | 3.56
2692 | 3.95
2693 | 4.26
2694 | 4.68
2695 | 4.45
2696 | 3.25
2697 | 1.23
2698 | 0
2699 | 0
2700 | 0
2701 | 0
2702 | 0
2703 | 0
2704 | 0
2705 | 0
2706 | 0
2707 | 0
2708 | 0
2709 | 0
2710 | 0
2711 | 0
2712 | 0
2713 | 0
2714 | 0
2715 | 0
2716 | 0
2717 | 0
2718 | 0
2719 | 0
2720 | 0
2721 | 0
2722 | 0
2723 | 0
2724 | 0
2725 | 0
2726 | 0
2727 | 0
2728 | 0
2729 | 0
2730 | 0
2731 | 0
2732 | 0
2733 | 0
2734 | 0
2735 | 0
2736 | 0
2737 | 0
2738 | 0
2739 | 0
2740 | 0
2741 | 0
2742 | 0
2743 | 0
2744 | 0
2745 | 0
2746 | 0
2747 | 0
2748 | 0
2749 | 0
2750 | 0
2751 | 0
2752 | 0
2753 | 0
2754 | 0
2755 | 0
2756 | 0
2757 | 0
2758 | 0
2759 | 0
2760 | 0
2761 | 0
2762 | 0
2763 | 0
2764 | 0.8
2765 | 1.45
2766 | 1.69
2767 | 1.94
2768 | 2
2769 | 1.99
2770 | 1.38
2771 | 0
2772 | 0
2773 | 0
2774 | 0
2775 | 0
2776 | 0
2777 | 0
2778 | 0
2779 | 0
2780 | 0
2781 | 0
2782 | 0
2783 | 0.66
2784 | 1.27
2785 | 1.69
2786 | 1.96
2787 | 2.06
2788 | 2.36
2789 | 2.44
2790 | 2.55
2791 | 2.8
2792 | 2.63
2793 | 1.06
2794 | 0
2795 | 0
2796 | 0
2797 | 0
2798 | 0
2799 | 0
2800 | 0
2801 | 0
2802 | 0
2803 | 0
2804 | 0
2805 | 0
2806 | 0
2807 | 0
2808 | 0
2809 | 0
2810 | 0
2811 | 0.89
2812 | 1.67
2813 | 2.34
2814 | 2.87
2815 | 3.03
2816 | 3.18
2817 | 3.06
2818 | 2.98
2819 | 2.1
2820 | 2.18
2821 | 2.07
2822 | 1.85
2823 | 1.32
2824 | 1.35
2825 | 0.85
2826 | 0.73
2827 | 1.13
2828 | 1.69
2829 | 2.26
2830 | 2.85
2831 | 3.45
2832 | 3.95
2833 | 4.41
2834 | 4.79
2835 | 4.93
2836 | 5.15
2837 | 5.43
2838 | 5.73
2839 | 5.79
2840 | 4.94
2841 | 2.43
2842 | 0.13
2843 | 0
2844 | 0
2845 | 0
2846 | 0
2847 | 0
2848 | 0
2849 | 0.01
2850 | 0.52
2851 | 1.01
2852 | 1.35
2853 | 1.82
2854 | 2.22
2855 | 2.49
2856 | 2.72
2857 | 2.89
2858 | 3.06
2859 | 3.3
2860 | 3.65
2861 | 4.26
2862 | 4.9
2863 | 4.17
2864 | 2.29
2865 | 0
2866 | 0
2867 | 0
2868 | 0
2869 | 0
2870 | 0
2871 | 0
2872 | 0
2873 | 0
2874 | 0
2875 | 0
2876 | 0
2877 | 0
2878 | 0
2879 | 0
2880 | 0
2881 | 0
2882 | 0
2883 | 0
2884 | 0
2885 | 0
2886 | 0
2887 | 0
2888 | 0
2889 | 0
2890 | 0
2891 | 0
2892 | 0
2893 | 0
2894 | 0
2895 | 0
2896 | 0
2897 | 0
2898 | 0
2899 | 0
2900 | 0
2901 | 0
2902 | 0
2903 | 0
2904 | 0
2905 | 0
2906 | 0
2907 | 0
2908 | 0
2909 | 0
2910 | 0.23
2911 | 0.7
2912 | 1.13
2913 | 1.07
2914 | 0.82
2915 | 0.3
2916 | 0.13
2917 | 0.33
2918 | 0.62
2919 | 0.76
2920 | 0.49
2921 | 0.99
2922 | 1.25
2923 | 1.55
2924 | 2.05
2925 | 2.34
2926 | 2.5
2927 | 2.68
2928 | 3.01
2929 | 3.2
2930 | 3.23
2931 | 3.35
2932 | 3.41
2933 | 3.46
2934 | 3.44
2935 | 3.45
2936 | 3.49
2937 | 3.45
2938 | 3.28
2939 | 3.21
2940 | 2.58
2941 | 1.63
2942 | 0.91
2943 | 0.86
2944 | 0.57
2945 | 0.77
2946 | 0.83
2947 | 1.25
2948 | 1.63
2949 | 2.16
2950 | 2.51
2951 | 2.81
2952 | 3.03
2953 | 3.22
2954 | 3.33
2955 | 3.45
2956 | 3.55
2957 | 3.67
2958 | 3.72
2959 | 3.64
2960 | 3.85
2961 | 1.14
2962 | 0
2963 | 0
2964 | 0
2965 | 0
2966 | 0
2967 | 0
2968 | 0
2969 | 0
2970 | 0
2971 | 0
2972 | 0
2973 | 0
2974 | 0
2975 | 0
2976 | 0
2977 | 0.68
2978 | 1.55
2979 | 2.28
2980 | 2.88
2981 | 3.45
2982 | 3.88
2983 | 4.35
2984 | 4.42
2985 | 4.35
2986 | 4.2
2987 | 3.92
2988 | 2.45
2989 | 2.95
2990 | 2.82
2991 | 2.88
2992 | 2.04
2993 | 2.56
2994 | 2.51
2995 | 2.63
2996 | 3.21
2997 | 3.86
2998 | 4.83
2999 | 5.37
3000 | 5.77
3001 | 6.11
3002 | 6.48
3003 | 6.61
3004 | 6.62
3005 | 6.87
3006 | 7.23
3007 | 5.6
3008 | 3.25
3009 | 1.02
3010 | 0.26
3011 | 0
3012 | 0
3013 | 0
3014 | 0
3015 | 0
3016 | 0
3017 | 0
3018 | 0
3019 | 0
3020 | 0.79
3021 | 1.57
3022 | 2.28
3023 | 3.12
3024 | 3.52
3025 | 3.96
3026 | 4.58
3027 | 4.98
3028 | 5.49
3029 | 5.65
3030 | 5.87
3031 | 4.74
3032 | 3.51
3033 | 2.29
3034 | 0
3035 | 0
3036 | 0
3037 | 0
3038 | 0
3039 | 0
3040 | 0
3041 | 0
3042 | 0
3043 | 0
3044 | 0
3045 | 0
3046 | 0
3047 | 0
3048 | 0
3049 | 0
3050 | 0
3051 | 0
3052 | 0
3053 | 0
3054 | 0
3055 | 0
3056 | 0
3057 | 0
3058 | 0
3059 | 0
3060 | 0
3061 | 0
3062 | 0
3063 | 0
3064 | 0
3065 | 0
3066 | 0
3067 | 0
3068 | 0
3069 | 0
3070 | 0
3071 | 0
3072 | 0
3073 | 0
3074 | 0
3075 | 0
3076 | 0
3077 | 0
3078 | 0
3079 | 0
3080 | 0
3081 | 0
3082 | 0
3083 | 0
3084 | 0
3085 | 0
3086 | 0
3087 | 0
3088 | 0
3089 | 0
3090 | 0
3091 | 0
3092 | 0
3093 | 0
3094 | 0
3095 | 0
3096 | 0
3097 | 0
3098 | 0
3099 | 0
3100 | 0
3101 | 0
3102 | 0
3103 | 0
3104 | 0
3105 | 0
3106 | 0
3107 | 0
3108 | 0
3109 | 0
3110 | 0
3111 | 0
3112 | 0
3113 | 0
3114 | 0
3115 | 0
3116 | 0
3117 | 0
3118 | 0
3119 | 0
3120 | 0
3121 | 0
3122 | 0
3123 | 0
3124 | 0
3125 | 0
3126 | 0
3127 | 0
3128 | 0
3129 | 0
3130 | 0
3131 | 0
3132 | 0
3133 | 0
3134 | 0
3135 | 0
3136 | 0
3137 | 0
3138 | 0
3139 | 0
3140 | 0
3141 | 0
3142 | 0
3143 | 0
3144 | 0
3145 | 0
3146 | 0
3147 | 0
3148 | 0
3149 | 0
3150 | 0
3151 | 0
3152 | 0.22
3153 | 0.61
3154 | 0.89
3155 | 0.55
3156 | 0
3157 | 0
3158 | 0
3159 | 0
3160 | 0
3161 | 0
3162 | 0
3163 | 0
3164 | 0
3165 | 0
3166 | 0
3167 | 0
3168 | 0
3169 | 0
3170 | 0
3171 | 1.02
3172 | 1.8
3173 | 2.59
3174 | 3.05
3175 | 2.91
3176 | 2.16
3177 | 1.76
3178 | 1.05
3179 | 0
3180 | 0
3181 | 0
3182 | 0
3183 | 0
3184 | 0
3185 | 0
3186 | 0
3187 | 0
3188 | 0
3189 | 0
3190 | 0
3191 | 0
3192 | 0
3193 | 0
3194 | 0
3195 | 0
3196 | 0
3197 | 0
3198 | 0
3199 | 0
3200 | 0
3201 | 0
3202 | 0
3203 | 0
3204 | 0
3205 | 0
3206 | 0
3207 | 0
3208 | 0
3209 | 0
3210 | 0
3211 | 0
3212 | 0
3213 | 0
3214 | 0
3215 | 0
3216 | 0
3217 | 0
3218 | 0
3219 | 0
3220 | 0
3221 | 0
3222 | 0
3223 | 0
3224 | 0
3225 | 0
3226 | 0
3227 | 0
3228 | 0
3229 | 0
3230 | 0
3231 | 0
3232 | 0
3233 | 0
3234 | 0
3235 | 0
3236 | 0
3237 | 0
3238 | 0
3239 | 0
3240 | 0
3241 | 0
3242 | 0
3243 | 0
3244 | 0
3245 | 0
3246 | 0
3247 | 0
3248 | 0
3249 | 0
3250 | 0
3251 | 0
3252 | 0
3253 | 0
3254 | 0
3255 | 0
3256 | 0
3257 | 0
3258 | 0
3259 | 0
3260 | 0
3261 | 0
3262 | 0
3263 | 0
3264 | 0
3265 | 0
3266 | 0
3267 | 0
3268 | 0
3269 | 0
3270 | 0
3271 | 0
3272 | 0
3273 | 0
3274 | 0
3275 | 0
3276 | 0
3277 | 0
3278 | 0
3279 | 0
3280 | 0
3281 | 0
3282 | 0
3283 | 0
3284 | 0
3285 | 0
3286 | 0
3287 | 0
3288 | 0
3289 | 0
3290 | 0
3291 | 0
3292 | 0
3293 | 0
3294 | 0
3295 | 0
3296 | 0
3297 | 0
3298 | 0
3299 | 0
3300 | 0
3301 | 0
3302 | 0
3303 | 0
3304 | 0
3305 | 0
3306 | 0
3307 | 0
3308 | 0
3309 | 0
3310 | 0
3311 | 0
3312 | 0
3313 | 0
3314 | 0
3315 | 0
3316 | 0
3317 | 0
3318 | 0
3319 | 0
3320 | 0
3321 | 0
3322 | 0
3323 | 0
3324 | 0
3325 | 0
3326 | 0
3327 | 0
3328 | 0
3329 | 0
3330 | 0
3331 | 0
3332 | 0
3333 | 0
3334 | 0
3335 | 0
3336 | 0
3337 | 0
3338 | 0
3339 | 0
3340 | 0.58
3341 | 1.52
3342 | 2.14
3343 | 2.1
3344 | 1.04
3345 | 0
3346 | 0
3347 | 0
3348 | 0
3349 | 0
3350 | 0
3351 | 0
3352 | 0
3353 | 0
3354 | 0
3355 | 0
3356 | 0
3357 | 0
3358 | 0
3359 | 0
3360 | 0
3361 | 0
3362 | 0
3363 | 0
3364 | 0
3365 | 1.13
3366 | 1.83
3367 | 1.67
3368 | 0.61
3369 | 0
3370 | 0
3371 | 0
3372 | 0
3373 | 0
3374 | 0
3375 | 0
3376 | 0
3377 | 0
3378 | 0
3379 | 0
3380 | 0
3381 | 0
3382 | 0
3383 | 0
3384 | 0
3385 | 0
3386 | 0
3387 | 0.33
3388 | 1.49
3389 | 2.35
3390 | 2.53
3391 | 1.52
3392 | 0.43
3393 | 0
3394 | 0
3395 | 0
3396 | 0
3397 | 0
3398 | 0
3399 | 0
3400 | 0
3401 | 0
3402 | 0
3403 | 0
3404 | 0
3405 | 0
3406 | 0
3407 | 0
3408 | 0
3409 | 0
3410 | 0
3411 | 0
3412 | 0
3413 | 0
3414 | 0
3415 | 0
3416 | 0
3417 | 0
3418 | 0
3419 | 0
3420 | 0
3421 | 0
3422 | 0
3423 | 0
3424 | 0
3425 | 0
3426 | 0
3427 | 0
3428 | 0
3429 | 0
3430 | 0
3431 | 0
3432 | 0
3433 | 0
3434 | 0
3435 | 0
3436 | 0
3437 | 0
3438 | 0
3439 | 0
3440 | 0
3441 | 0
3442 | 0
3443 | 0
3444 | 0
3445 | 0
3446 | 0
3447 | 0
3448 | 0
3449 | 0
3450 | 0
3451 | 0
3452 | 0
3453 | 0
3454 | 0
3455 | 0
3456 | 0
3457 | 0
3458 | 0
3459 | 0
3460 | 0
3461 | 0
3462 | 0
3463 | 0
3464 | 0
3465 | 0
3466 | 0
3467 | 0
3468 | 0
3469 | 0
3470 | 0
3471 | 0
3472 | 0
3473 | 0
3474 | 0
3475 | 0
3476 | 0
3477 | 0
3478 | 0
3479 | 0
3480 | 0
3481 | 0
3482 | 0
3483 | 0
3484 | 0
3485 | 0
3486 | 0
3487 | 0
3488 | 0
3489 | 0
3490 | 0
3491 | 0
3492 | 0
3493 | 0
3494 | 0
3495 | 0
3496 | 0
3497 | 0
3498 | 0
3499 | 0
3500 | 0
3501 | 0
3502 | 0
3503 | 0
3504 | 0
3505 | 0
3506 | 0
3507 | 0
3508 | 0
3509 | 0
3510 | 0
3511 | 0
3512 | 0
3513 | 0
3514 | 0
3515 | 0
3516 | 0
3517 | 0
3518 | 0
3519 | 0
3520 | 0
3521 | 0
3522 | 0
3523 | 0
3524 | 0
3525 | 0
3526 | 0
3527 | 0
3528 | 0
3529 | 0
3530 | 0
3531 | 0
3532 | 0
3533 | 0
3534 | 0.42
3535 | 0
3536 | 0
3537 | 0
3538 | 0
3539 | 0
3540 | 0
3541 | 0
3542 | 0
3543 | 0
3544 | 0
3545 | 0
3546 | 0
3547 | 0
3548 | 0
3549 | 0
3550 | 0
3551 | 0
3552 | 0
3553 | 0
3554 | 0
3555 | 0
3556 | 0
3557 | 0
3558 | 0
3559 | 0
3560 | 0
3561 | 0
3562 | 0
3563 | 0
3564 | 0
3565 | 0
3566 | 0
3567 | 0
3568 | 0
3569 | 0
3570 | 0
3571 | 0
3572 | 0
3573 | 0
3574 | 0
3575 | 0
3576 | 0
3577 | 0
3578 | 0
3579 | 0
3580 | 0
3581 | 0
3582 | 0
3583 | 0
3584 | 0
3585 | 0
3586 | 0
3587 | 0
3588 | 0
3589 | 0
3590 | 0
3591 | 0
3592 | 0
3593 | 0
3594 | 0
3595 | 0
3596 | 0
3597 | 0
3598 | 0
3599 | 0
3600 | 0
3601 | 0
3602 | 0
3603 | 0
3604 | 0
3605 | 0.52
3606 | 0.84
3607 | 1.26
3608 | 1.46
3609 | 1.54
3610 | 1.58
3611 | 1.57
3612 | 1.33
3613 | 0.99
3614 | 0.64
3615 | 0.73
3616 | 0.55
3617 | 0.86
3618 | 1.12
3619 | 1.36
3620 | 1.73
3621 | 1.93
3622 | 2.11
3623 | 2.22
3624 | 2.42
3625 | 2.69
3626 | 3.01
3627 | 3.28
3628 | 3.57
3629 | 3.69
3630 | 3.72
3631 | 3.69
3632 | 3.13
3633 | 1.83
3634 | 0.12
3635 | 0
3636 | 0
3637 | 0
3638 | 0
3639 | 0
3640 | 0
3641 | 0
3642 | 0
3643 | 0
3644 | 0
3645 | 0
3646 | 0
3647 | 0
3648 | 0
3649 | 0.45
3650 | 1.43
3651 | 2.19
3652 | 2.93
3653 | 3.24
3654 | 3.16
3655 | 2.3
3656 | 1.39
3657 | 0
3658 | 0
3659 | 0
3660 | 0
3661 | 0
3662 | 0
3663 | 0
3664 | 0
3665 | 0
3666 | 0
3667 | 0
3668 | 0
3669 | 0
3670 | 0
3671 | 0
3672 | 0
3673 | 0
3674 | 0
3675 | 0
3676 | 0
3677 | 0
3678 | 0
3679 | 0
3680 | 0
3681 | 0
3682 | 0
3683 | 0
3684 | 0
3685 | 0
3686 | 0
3687 | 0
3688 | 0
3689 | 0
3690 | 0
3691 | 0
3692 | 0
3693 | 0
3694 | 0
3695 | 0
3696 | 0
3697 | 0
3698 | 0
3699 | 0
3700 | 0
3701 | 0
3702 | 0
3703 | 0
3704 | 0
3705 | 0
3706 | 0
3707 | 0
3708 | 0
3709 | 0
3710 | 0
3711 | 0
3712 | 0
3713 | 0
3714 | 0
3715 | 0
3716 | 0
3717 | 0
3718 | 0
3719 | 0
3720 | 0
3721 | 0
3722 | 0
3723 | 0
3724 | 0
3725 | 0
3726 | 0
3727 | 0
3728 | 0
3729 | 0
3730 | 0
3731 | 0
3732 | 0
3733 | 0
3734 | 0
3735 | 0
3736 | 0
3737 | 0
3738 | 0
3739 | 0
3740 | 0
3741 | 0
3742 | 0
3743 | 0
3744 | 0
3745 | 0
3746 | 0
3747 | 0
3748 | 0
3749 | 0
3750 | 0
3751 | 0
3752 | 0
3753 | 0
3754 | 0
3755 | 0
3756 | 0
3757 | 0
3758 | 0
3759 | 0
3760 | 0
3761 | 0
3762 | 0
3763 | 0
3764 | 0
3765 | 0
3766 | 0
3767 | 0
3768 | 0
3769 | 0
3770 | 0
3771 | 0
3772 | 0
3773 | 0
3774 | 0
3775 | 0
3776 | 0
3777 | 0
3778 | 0
3779 | 0
3780 | 0
3781 | 0
3782 | 0
3783 | 0
3784 | 0
3785 | 0
3786 | 0
3787 | 0
3788 | 0
3789 | 0
3790 | 0
3791 | 0
3792 | 0
3793 | 0
3794 | 0
3795 | 0
3796 | 0
3797 | 0
3798 | 0
3799 | 0
3800 | 0
3801 | 0
3802 | 0
3803 | 0
3804 | 0
3805 | 0
3806 | 0
3807 | 0
3808 | 0
3809 | 0
3810 | 0
3811 | 0
3812 | 0
3813 | 0
3814 | 0
3815 | 0
3816 | 0
3817 | 0
3818 | 0
3819 | 0
3820 | 0
3821 | 0
3822 | 0
3823 | 0
3824 | 0
3825 | 0
3826 | 0
3827 | 0
3828 | 0
3829 | 0
3830 | 0
3831 | 0
3832 | 0
3833 | 0
3834 | 0
3835 | 0
3836 | 0
3837 | 0
3838 | 0
3839 | 0
3840 | 0
3841 | 0
3842 | 0
3843 | 0
3844 | 0
3845 | 0
3846 | 0
3847 | 0
3848 | 0
3849 | 0
3850 | 0
3851 | 0
3852 | 0
3853 | 0
3854 | 0
3855 | 0
3856 | 0
3857 | 0
3858 | 0
3859 | 0
3860 | 0
3861 | 0
3862 | 0
3863 | 0
3864 | 0
3865 | 0
3866 | 0
3867 | 0
3868 | 0
3869 | 0
3870 | 0
3871 | 0
3872 | 0
3873 | 0
3874 | 0
3875 | 0
3876 | 0
3877 | 0
3878 | 0
3879 | 0
3880 | 0
3881 | 0
3882 | 0
3883 | 0
3884 | 0
3885 | 0
3886 | 0
3887 | 0
3888 | 0
3889 | 0
3890 | 0
3891 | 0
3892 | 0
3893 | 0
3894 | 0
3895 | 0
3896 | 0
3897 | 0
3898 | 0
3899 | 0
3900 | 0
3901 | 0
3902 | 0
3903 | 0
3904 | 0
3905 | 0
3906 | 0
3907 | 0
3908 | 0
3909 | 0
3910 | 0
3911 | 0
3912 | 0
3913 | 0
3914 | 0
3915 | 0
3916 | 0
3917 | 0
3918 | 0
3919 | 0
3920 | 0
3921 | 0
3922 | 0
3923 | 0
3924 | 0
3925 | 0
3926 | 0
3927 | 0
3928 | 0
3929 | 0
3930 | 0
3931 | 0
3932 | 0
3933 | 0
3934 | 0
3935 | 0
3936 | 0
3937 | 0
3938 | 0
3939 | 0
3940 | 0
3941 | 0
3942 | 0
3943 | 0
3944 | 0
3945 | 0
3946 | 0
3947 | 0
3948 | 0
3949 | 0
3950 | 0
3951 | 0
3952 | 0
3953 | 0
3954 | 0
3955 | 0
3956 | 0
3957 | 0
3958 | 0
3959 | 0
3960 | 0
3961 | 0
3962 | 0
3963 | 0
3964 | 0
3965 | 0
3966 | 0
3967 | 0
3968 | 0
3969 | 0
3970 | 0
3971 | 0
3972 | 0
3973 | 0
3974 | 0
3975 | 0
3976 | 0
3977 | 0
3978 | 0
3979 | 0
3980 | 0
3981 | 0
3982 | 0
3983 | 0
3984 | 0
3985 | 0
3986 | 0
3987 | 0
3988 | 0
3989 | 0
3990 | 0
3991 | 0
3992 | 0
3993 | 0
3994 | 0
3995 | 0
3996 | 0
3997 | 0
3998 | 0
3999 | 0
4000 | 0
4001 | 0
4002 | 0
4003 | 0
4004 | 0
4005 | 0
4006 | 0
4007 | 0
4008 | 0
4009 | 0
4010 | 0
4011 | 0
4012 | 0
4013 | 0
4014 | 0
4015 | 0
4016 | 0
4017 | 0
4018 | 0
4019 | 0
4020 | 0
4021 | 0
4022 | 0
4023 | 0
4024 | 0
4025 | 0
4026 | 0
4027 | 0
4028 | 0
4029 | 0
4030 | 0
4031 | 0
4032 | 0
4033 | 0
4034 | 0
4035 | 0
4036 | 0
4037 | 0
4038 | 0
4039 | 0
4040 | 0
4041 | 0
4042 | 0
4043 | 0
4044 | 0
4045 | 0
4046 | 0
4047 | 0
4048 | 0
4049 | 0
4050 | 0
4051 | 0
4052 | 0
4053 | 0
4054 | 0
4055 | 0
4056 | 0
4057 | 0
4058 | 0
4059 | 0
4060 | 0
4061 | 0
4062 | 0
4063 | 0
4064 | 0
4065 | 0
4066 | 0
4067 | 0
4068 | 0
4069 | 0
4070 | 0
4071 | 0
4072 | 0
4073 | 0
4074 | 0
4075 | 0
4076 | 0
4077 | 0
4078 | 0
4079 | 0
4080 | 0
4081 | 0
4082 | 0
4083 | 0
4084 | 0
4085 | 0
4086 | 0
4087 | 0
4088 | 0
4089 | 0
4090 | 0
4091 | 0
4092 | 0
4093 | 0
4094 | 0
4095 | 0
4096 | 0
4097 | 0
4098 | 0
4099 | 0
4100 | 0
4101 | 0
4102 | 0
4103 | 0
4104 | 0
4105 | 0
4106 | 0
4107 | 0
4108 | 0
4109 | 0
4110 | 0
4111 | 0
4112 | 0
4113 | 0
4114 | 0
4115 | 0
4116 | 0
4117 | 0
4118 | 0
4119 | 0
4120 | 0
4121 | 0
4122 | 0
4123 | 0
4124 | 0
4125 | 0
4126 | 0
4127 | 0.16
4128 | 1
4129 | 1.49
4130 | 1.83
4131 | 2.09
4132 | 2.38
4133 | 2.7
4134 | 2.84
4135 | 2.96
4136 | 2.99
4137 | 2.4
4138 | 1.67
4139 | 0.59
4140 | 0
4141 | 0
4142 | 0
4143 | 0
4144 | 0
4145 | 0
4146 | 0
4147 | 0
4148 | 0
4149 | 0.06
4150 | 0.83
4151 | 1.41
4152 | 1.85
4153 | 2.2
4154 | 2.53
4155 | 2.78
4156 | 3.17
4157 | 3.46
4158 | 3.6
4159 | 3.5
4160 | 3.09
4161 | 2.45
4162 | 1.29
4163 | 0
4164 | 0
4165 | 0
4166 | 0
4167 | 0
4168 | 0
4169 | 0
4170 | 0
4171 | 0
4172 | 0
4173 | 0
4174 | 0
4175 | 0
4176 | 0
4177 | 0.26
4178 | 0.97
4179 | 1.6
4180 | 2.08
4181 | 2.47
4182 | 2.73
4183 | 2.85
4184 | 2.64
4185 | 1.69
4186 | 0.28
4187 | 0.02
4188 | 0
4189 | 0
4190 | 0
4191 | 0
4192 | 0
4193 | 0
4194 | 0
4195 | 0
4196 | 0
4197 | 0
4198 | 0
4199 | 0
4200 | 0
4201 | 0
4202 | 0.45
4203 | 1.12
4204 | 1.6
4205 | 2.03
4206 | 2.22
4207 | 2
4208 | 1.44
4209 | 0
4210 | 0
4211 | 0
4212 | 0
4213 | 0
4214 | 0
4215 | 0
4216 | 0
4217 | 0
4218 | 0
4219 | 0
4220 | 0
4221 | 0
4222 | 0
4223 | 0
4224 | 0
4225 | 0
4226 | 0.69
4227 | 1.38
4228 | 1.91
4229 | 2.42
4230 | 2.62
4231 | 2.66
4232 | 2.49
4233 | 2.02
4234 | 0.76
4235 | 0
4236 | 0
4237 | 0
4238 | 0
4239 | 0
4240 | 0
4241 | 0
4242 | 0
4243 | 0
4244 | 0
4245 | 0
4246 | 0
4247 | 0
4248 | 0
4249 | 0
4250 | 0
4251 | 0
4252 | 0
4253 | 0
4254 | 0
4255 | 0
4256 | 0
4257 | 0
4258 | 0
4259 | 0
4260 | 0
4261 | 0
4262 | 0
4263 | 0
4264 | 0
4265 | 0
4266 | 0
4267 | 0
4268 | 0
4269 | 0
4270 | 0
4271 | 0
4272 | 0
4273 | 0
4274 | 0
4275 | 0
4276 | 0
4277 | 0
4278 | 0
4279 | 0
4280 | 0
4281 | 0
4282 | 0
4283 | 0
4284 | 0
4285 | 0
4286 | 0
4287 | 0
4288 | 0
4289 | 0
4290 | 0
4291 | 0
4292 | 0
4293 | 0
4294 | 0
4295 | 0
4296 | 0
4297 | 0
4298 | 0
4299 | 0
4300 | 0
4301 | 0
4302 | 0
4303 | 0
4304 | 0
4305 | 0
4306 | 0
4307 | 0
4308 | 0
4309 | 0
4310 | 0
4311 | 0
4312 | 0
4313 | 0
4314 | 0
4315 | 0
4316 | 0
4317 | 0
4318 | 0
4319 | 0
4320 | 0
4321 | 0
4322 | 0
4323 | 0
4324 | 0
4325 | 0
4326 | 0
4327 | 0
4328 | 0
4329 | 0
4330 | 0
4331 | 0
4332 | 0
4333 | 0
4334 | 0
4335 | 0
4336 | 0
4337 | 0
4338 | 0
4339 | 0
4340 | 0
4341 | 0
4342 | 0
4343 | 0
4344 | 0
4345 | 0
4346 | 0
4347 | 0
4348 | 0
4349 | 0
4350 | 0
4351 | 0
4352 | 0
4353 | 0
4354 | 0
4355 | 0
4356 | 0
4357 | 0
4358 | 0
4359 | 0
4360 | 0
4361 | 0
4362 | 0
4363 | 0
4364 | 0
4365 | 0
4366 | 0
4367 | 0
4368 | 0
4369 | 0
4370 | 0
4371 | 0
4372 | 0
4373 | 0.63
4374 | 0.99
4375 | 0.96
4376 | 0.06
4377 | 0
4378 | 0
4379 | 0
4380 | 0
4381 | 0
4382 | 0
4383 | 0
4384 | 0
4385 | 0
4386 | 0
4387 | 0
4388 | 0
4389 | 0
4390 | 0
4391 | 0
4392 | 0
4393 | 0
4394 | 0
4395 | 0
4396 | 0
4397 | 0
4398 | 0
4399 | 0
4400 | 0
4401 | 0
4402 | 0
4403 | 0
4404 | 0
4405 | 0
4406 | 0
4407 | 0
4408 | 0
4409 | 0
4410 | 0
4411 | 0
4412 | 0
4413 | 0
4414 | 0
4415 | 0
4416 | 0
4417 | 0
4418 | 0
4419 | 0
4420 | 0
4421 | 0
4422 | 0
4423 | 0
4424 | 0
4425 | 0
4426 | 0
4427 | 0
4428 | 0
4429 | 0
4430 | 0
4431 | 0
4432 | 0
4433 | 0
4434 | 0
4435 | 0
4436 | 0
4437 | 0
4438 | 0
4439 | 0
4440 | 0
4441 | 0
4442 | 0
4443 | 0
4444 | 0
4445 | 0
4446 | 0
4447 | 0
4448 | 0
4449 | 0
4450 | 0
4451 | 0
4452 | 0
4453 | 0
4454 | 0
4455 | 0
4456 | 0
4457 | 0
4458 | 0
4459 | 0
4460 | 0
4461 | 0
4462 | 0
4463 | 0
4464 | 0
4465 | 0
4466 | 0
4467 | 0
4468 | 0
4469 | 0
4470 | 0
4471 | 0
4472 | 0
4473 | 0
4474 | 0
4475 | 0
4476 | 0
4477 | 0
4478 | 0
4479 | 0
4480 | 0
4481 | 0
4482 | 0
4483 | 0
4484 | 0
4485 | 0
4486 | 0
4487 | 0
4488 | 0
4489 | 0
4490 | 0
4491 | 0
4492 | 0
4493 | 0
4494 | 0
4495 | 0
4496 | 0
4497 | 0
4498 | 0
4499 | 0
4500 | 0
4501 | 0
4502 | 0
4503 | 0
4504 | 0
4505 | 0
4506 | 0
4507 | 0
4508 | 0
4509 | 0
4510 | 0
4511 | 0
4512 | 0
4513 | 0
4514 | 0
4515 | 0
4516 | 0
4517 | 0
4518 | 0
4519 | 0
4520 | 0
4521 | 0
4522 | 0
4523 | 0
4524 | 0
4525 | 0
4526 | 0
4527 | 0
4528 | 0
4529 | 0
4530 | 0
4531 | 0
4532 | 0
4533 | 0
4534 | 0
4535 | 0
4536 | 0
4537 | 0
4538 | 0
4539 | 0
4540 | 0
4541 | 0
4542 | 0
4543 | 0
4544 | 0
4545 | 0
4546 | 0
4547 | 0
4548 | 0
4549 | 0
4550 | 0
4551 | 0
4552 | 0
4553 | 0
4554 | 0
4555 | 0
4556 | 0
4557 | 0
4558 | 0
4559 | 0
4560 | 0
4561 | 0
4562 | 0
4563 | 0
4564 | 0
4565 | 0
4566 | 0
4567 | 0
4568 | 0
4569 | 0
4570 | 0
4571 | 0
4572 | 0
4573 | 0
4574 | 0
4575 | 0
4576 | 0
4577 | 0
4578 | 0
4579 | 0
4580 | 0
4581 | 0
4582 | 0
4583 | 0
4584 | 0
4585 | 0
4586 | 0
4587 | 0
4588 | 0
4589 | 0.4
4590 | 1.03
4591 | 0
4592 | 0
4593 | 0
4594 | 0
4595 | 0
4596 | 0
4597 | 0
4598 | 0
4599 | 0
4600 | 0
4601 | 0
4602 | 0
4603 | 0
4604 | 0
4605 | 0
4606 | 0
4607 | 0
4608 | 0
4609 | 0
4610 | 0
4611 | 0
4612 | 0
4613 | 0
4614 | 0
4615 | 0
4616 | 0
4617 | 0
4618 | 0
4619 | 0
4620 | 0
4621 | 0
4622 | 0
4623 | 0
4624 | 0
4625 | 0
4626 | 0
4627 | 0
4628 | 0
4629 | 0
4630 | 0
4631 | 0
4632 | 0
4633 | 0
4634 | 0
4635 | 0
4636 | 0
4637 | 0
4638 | 0
4639 | 0
4640 | 0
4641 | 0
4642 | 0
4643 | 0
4644 | 0
4645 | 0
4646 | 0
4647 | 0
4648 | 0
4649 | 0
4650 | 0
4651 | 0
4652 | 0
4653 | 0
4654 | 0
4655 | 0
4656 | 0
4657 | 0
4658 | 0
4659 | 0
4660 | 0
4661 | 0
4662 | 0
4663 | 0
4664 | 0
4665 | 0
4666 | 0
4667 | 0
4668 | 0
4669 | 0
4670 | 0
4671 | 0
4672 | 0
4673 | 0
4674 | 0
4675 | 0
4676 | 0
4677 | 0
4678 | 0
4679 | 0
4680 | 0
4681 | 0
4682 | 0
4683 | 0
4684 | 0
4685 | 0
4686 | 0
4687 | 0
4688 | 0
4689 | 0
4690 | 0
4691 | 0
4692 | 0
4693 | 0
4694 | 0
4695 | 0
4696 | 0
4697 | 0
4698 | 0
4699 | 0
4700 | 0
4701 | 0
4702 | 0
4703 | 0
4704 | 0
4705 | 0
4706 | 0
4707 | 0
4708 | 0
4709 | 0
4710 | 0
4711 | 0
4712 | 0
4713 | 0
4714 | 0
4715 | 0
4716 | 0
4717 | 0
4718 | 0
4719 | 0
4720 | 0
4721 | 0
4722 | 0
4723 | 0
4724 | 0
4725 | 0
4726 | 0
4727 | 0
4728 | 0
4729 | 0
4730 | 0
4731 | 0
4732 | 0
4733 | 0
4734 | 0
4735 | 0
4736 | 0
4737 | 0
4738 | 0
4739 | 0
4740 | 0
4741 | 0
4742 | 0
4743 | 0
4744 | 0
4745 | 0
4746 | 0
4747 | 0
4748 | 0
4749 | 0
4750 | 0
4751 | 0
4752 | 0
4753 | 0
4754 | 0
4755 | 0
4756 | 0
4757 | 0
4758 | 0
4759 | 0
4760 | 0
4761 | 0
4762 | 0
4763 | 0
4764 | 0
4765 | 0
4766 | 0
4767 | 0
4768 | 0
4769 | 0
4770 | 0
4771 | 0
4772 | 0
4773 | 0
4774 | 0
4775 | 0
4776 | 0
4777 | 0
4778 | 0
4779 | 0
4780 | 0
4781 | 0
4782 | 0
4783 | 0
4784 | 0
4785 | 0
4786 | 0
4787 | 0
4788 | 0
4789 | 0
4790 | 0
4791 | 0
4792 | 0
4793 | 0
4794 | 0
4795 | 0
4796 | 0
4797 | 0
4798 | 0
4799 | 0
4800 | 0
4801 | 0
4802 | 0
4803 | 0
4804 | 0
4805 | 0
4806 | 0
4807 | 0
4808 | 0
4809 | 0
4810 | 0
4811 | 0
4812 | 0
4813 | 0
4814 | 0
4815 | 0
4816 | 0
4817 | 0
4818 | 0
4819 | 0
4820 | 0
4821 | 0
4822 | 0
4823 | 0
4824 | 0
4825 | 0
4826 | 0
4827 | 0
4828 | 0
4829 | 0
4830 | 0
4831 | 0
4832 | 0
4833 | 0
4834 | 0
4835 | 0
4836 | 0
4837 | 0
4838 | 0
4839 | 0
4840 | 0
4841 | 0
4842 | 0
4843 | 0
4844 | 0
4845 | 0
4846 | 0
4847 | 0
4848 | 0
4849 | 0
4850 | 0
4851 | 0
4852 | 0
4853 | 0
4854 | 0
4855 | 0
4856 | 0
4857 | 0
4858 | 0
4859 | 0
4860 | 0
4861 | 0
4862 | 0
4863 | 0
4864 | 0
4865 | 0
4866 | 0
4867 | 0
4868 | 0
4869 | 0
4870 | 0
4871 | 0
4872 | 0
4873 | 0
4874 | 0
4875 | 0
4876 | 0
4877 | 0
4878 | 0
4879 | 0
4880 | 0
4881 | 0
4882 | 0
4883 | 0
4884 | 0
4885 | 0
4886 | 0
4887 | 0
4888 | 0
4889 | 0
4890 | 0
4891 | 0
4892 | 0
4893 | 0
4894 | 0
4895 | 0
4896 | 0
4897 | 0
4898 | 0
4899 | 0
4900 | 0
4901 | 0
4902 | 0
4903 | 0
4904 | 0
4905 | 0
4906 | 0
4907 | 0
4908 | 0
4909 | 0
4910 | 0
4911 | 0
4912 | 0
4913 | 0
4914 | 0
4915 | 0
4916 | 0
4917 | 0
4918 | 0
4919 | 0
4920 | 0
4921 | 0
4922 | 0
4923 | 0
4924 | 0
4925 | 0
4926 | 0
4927 | 0
4928 | 0
4929 | 0
4930 | 0
4931 | 0
4932 | 0
4933 | 0
4934 | 0
4935 | 0
4936 | 0
4937 | 0
4938 | 0
4939 | 0
4940 | 0
4941 | 0
4942 | 0
4943 | 0
4944 | 0
4945 | 0
4946 | 0
4947 | 0
4948 | 0
4949 | 0
4950 | 0
4951 | 0
4952 | 0
4953 | 0
4954 | 0
4955 | 0
4956 | 0
4957 | 0
4958 | 0
4959 | 0
4960 | 0
4961 | 0
4962 | 0
4963 | 0
4964 | 0
4965 | 0
4966 | 0
4967 | 0
4968 | 0
4969 | 0
4970 | 0
4971 | 0
4972 | 0
4973 | 0
4974 | 0
4975 | 0
4976 | 0
4977 | 0
4978 | 0
4979 | 0
4980 | 0
4981 | 0
4982 | 0
4983 | 0
4984 | 0
4985 | 0
4986 | 0
4987 | 0
4988 | 0
4989 | 0
4990 | 0
4991 | 0
4992 | 0
4993 | 0
4994 | 0
4995 | 0
4996 | 0
4997 | 0
4998 | 0
4999 | 0
5000 | 0
5001 | 0
5002 | 0
5003 | 0
5004 | 0
5005 | 0
5006 | 0
5007 | 0
5008 | 0
5009 | 0
5010 | 0
5011 | 0
5012 | 0
5013 | 0
5014 | 0
5015 | 0
5016 | 0
5017 | 0
5018 | 0
5019 | 0
5020 | 0
5021 | 0
5022 | 0
5023 | 0
5024 | 0
5025 | 0
5026 | 0
5027 | 0
5028 | 0
5029 | 0
5030 | 0
5031 | 0
5032 | 0
5033 | 0
5034 | 0
5035 | 0
5036 | 0
5037 | 0
5038 | 0
5039 | 0
5040 | 0
5041 | 0
5042 | 0
5043 | 0
5044 | 0
5045 | 0
5046 | 0
5047 | 0
5048 | 0
5049 | 0
5050 | 0
5051 | 0
5052 | 0
5053 | 0
5054 | 0
5055 | 0
5056 | 0
5057 | 0
5058 | 0
5059 | 0
5060 | 0
5061 | 0
5062 | 0
5063 | 0
5064 | 0
5065 | 0
5066 | 0
5067 | 0
5068 | 0
5069 | 0
5070 | 0
5071 | 0
5072 | 0
5073 | 0
5074 | 0
5075 | 0
5076 | 0
5077 | 0
5078 | 0
5079 | 0
5080 | 0
5081 | 0
5082 | 0
5083 | 0
5084 | 0
5085 | 0
5086 | 0
5087 | 0
5088 | 0
5089 | 0
5090 | 0
5091 | 0
5092 | 0
5093 | 0
5094 | 0
5095 | 0
5096 | 0
5097 | 0
5098 | 0
5099 | 0
5100 | 0
5101 | 0
5102 | 0
5103 | 0
5104 | 0
5105 | 0
5106 | 0
5107 | 0
5108 | 0
5109 | 0
5110 | 0
5111 | 0
5112 | 0
5113 | 0
5114 | 0
5115 | 0
5116 | 0
5117 | 0
5118 | 0
5119 | 0
5120 | 0
5121 | 0
5122 | 0
5123 | 0
5124 | 0
5125 | 0
5126 | 0
5127 | 0
5128 | 0
5129 | 0
5130 | 0
5131 | 0
5132 | 0
5133 | 0
5134 | 0
5135 | 0
5136 | 0
5137 | 0
5138 | 0
5139 | 0
5140 | 0
5141 | 0
5142 | 0
5143 | 0
5144 | 0
5145 | 0
5146 | 0
5147 | 0
5148 | 0
5149 | 0
5150 | 0
5151 | 0
5152 | 0
5153 | 0
5154 | 0
5155 | 0
5156 | 0
5157 | 0
5158 | 0
5159 | 0
5160 | 0
5161 | 0
5162 | 0
5163 | 0
5164 | 0
5165 | 0
5166 | 0
5167 | 0
5168 | 0
5169 | 0
5170 | 0
5171 | 0
5172 | 0
5173 | 0
5174 | 0
5175 | 0
5176 | 0
5177 | 0
5178 | 0
5179 | 0
5180 | 0
5181 | 0
5182 | 0
5183 | 0
5184 | 0
5185 | 0
5186 | 0
5187 | 0
5188 | 0
5189 | 0
5190 | 0
5191 | 0
5192 | 0
5193 | 0
5194 | 0
5195 | 0
5196 | 0
5197 | 0
5198 | 0
5199 | 0
5200 | 0
5201 | 0
5202 | 0
5203 | 0
5204 | 0
5205 | 0
5206 | 0
5207 | 0
5208 | 0
5209 | 0
5210 | 0
5211 | 0
5212 | 0
5213 | 0
5214 | 0
5215 | 0
5216 | 0
5217 | 0
5218 | 0
5219 | 0
5220 | 0
5221 | 0
5222 | 0
5223 | 0
5224 | 0
5225 | 0
5226 | 0
5227 | 0
5228 | 0
5229 | 0
5230 | 0
5231 | 0
5232 | 0
5233 | 0
5234 | 0
5235 | 0
5236 | 0
5237 | 0
5238 | 0
5239 | 0
5240 | 0
5241 | 0
5242 | 0
5243 | 0
5244 | 0
5245 | 0
5246 | 0
5247 | 0
5248 | 0
5249 | 0
5250 | 0
5251 | 0
5252 | 0
5253 | 0
5254 | 0
5255 | 0
5256 | 0
5257 | 0
5258 | 0
5259 | 0
5260 | 0
5261 | 0
5262 | 0
5263 | 0
5264 | 0
5265 | 0
5266 | 0
5267 | 0
5268 | 0
5269 | 0
5270 | 0
5271 | 0
5272 | 0
5273 | 0
5274 | 0
5275 | 0
5276 | 0
5277 | 0
5278 | 0
5279 | 0
5280 | 0
5281 | 0
5282 | 0
5283 | 0
5284 | 0
5285 | 0
5286 | 0
5287 | 0
5288 | 0
5289 | 0
5290 | 0
5291 | 0
5292 | 0
5293 | 0
5294 | 0
5295 | 0
5296 | 0
5297 | 0
5298 | 0
5299 | 0
5300 | 0
5301 | 0
5302 | 0
5303 | 0
5304 | 0
5305 | 0
5306 | 0
5307 | 0
5308 | 0
5309 | 0
5310 | 0
5311 | 0
5312 | 0
5313 | 0
5314 | 0
5315 | 0
5316 | 0
5317 | 0
5318 | 0
5319 | 0
5320 | 0
5321 | 0
5322 | 0
5323 | 0
5324 | 0
5325 | 0
5326 | 0
5327 | 0
5328 | 0
5329 | 0
5330 | 0
5331 | 0
5332 | 0
5333 | 0
5334 | 0
5335 | 0
5336 | 0
5337 | 0
5338 | 0
5339 | 0
5340 | 0
5341 | 0
5342 | 0
5343 | 0
5344 | 0
5345 | 0
5346 | 0
5347 | 0
5348 | 0
5349 | 0
5350 | 0
5351 | 0
5352 | 0
5353 | 0
5354 | 0
5355 | 0
5356 | 0
5357 | 0
5358 | 0
5359 | 0
5360 | 0
5361 | 0
5362 | 0
5363 | 0
5364 | 0
5365 | 0
5366 | 0
5367 | 0
5368 | 0
5369 | 0
5370 | 0
5371 | 0
5372 | 0
5373 | 0
5374 | 0
5375 | 0
5376 | 0
5377 | 0
5378 | 0
5379 | 0
5380 | 0
5381 | 0
5382 | 0
5383 | 0
5384 | 0
5385 | 0
5386 | 0
5387 | 0
5388 | 0
5389 | 0
5390 | 0
5391 | 0
5392 | 0
5393 | 0
5394 | 0
5395 | 0
5396 | 0
5397 | 0
5398 | 0
5399 | 0
5400 | 0
5401 | 0
5402 | 0
5403 | 0
5404 | 0
5405 | 0
5406 | 0
5407 | 0
5408 | 0
5409 | 0
5410 | 0
5411 | 0
5412 | 0
5413 | 0
5414 | 0
5415 | 0
5416 | 0
5417 | 0
5418 | 0
5419 | 0
5420 | 0
5421 | 0
5422 | 0
5423 | 0
5424 | 0
5425 | 0
5426 | 0
5427 | 0
5428 | 0
5429 | 0
5430 | 0
5431 | 0
5432 | 0
5433 | 0
5434 | 0
5435 | 0
5436 | 0
5437 | 0
5438 | 0
5439 | 0
5440 | 0
5441 | 0
5442 | 0
5443 | 0
5444 | 0
5445 | 0
5446 | 0
5447 | 0
5448 | 0
5449 | 0
5450 | 0
5451 | 0
5452 | 0
5453 | 0
5454 | 0
5455 | 0
5456 | 0
5457 | 0
5458 | 0
5459 | 0
5460 | 0
5461 | 0
5462 | 0
5463 | 0
5464 | 0
5465 | 0
5466 | 0
5467 | 0
5468 | 0
5469 | 0
5470 | 0
5471 | 0
5472 | 0
5473 | 0
5474 | 0
5475 | 0
5476 | 0
5477 | 0
5478 | 0
5479 | 0
5480 | 0
5481 | 0
5482 | 0
5483 | 0
5484 | 0
5485 | 0
5486 | 0
5487 | 0
5488 | 0
5489 | 0
5490 | 0
5491 | 0
5492 | 0
5493 | 0
5494 | 0
5495 | 0
5496 | 0
5497 | 0
5498 | 0
5499 | 0
5500 | 0
5501 | 0
5502 | 0
5503 | 0
5504 | 0
5505 | 0
5506 | 0
5507 | 0
5508 | 0
5509 | 0
5510 | 0
5511 | 0
5512 | 0
5513 | 0
5514 | 0
5515 | 0
5516 | 0
5517 | 0
5518 | 0
5519 | 0
5520 | 0
5521 | 0
5522 | 0
5523 | 0
5524 | 0
5525 | 0
5526 | 0
5527 | 0
5528 | 0
5529 | 0
5530 | 0
5531 | 0
5532 | 0
5533 | 0
5534 | 0
5535 | 0
5536 | 0
5537 | 0
5538 | 0
5539 | 0
5540 | 0
5541 | 0
5542 | 0
5543 | 0
5544 | 0
5545 | 0
5546 | 0
5547 | 0
5548 | 0
5549 | 0
5550 | 0
5551 | 0
5552 | 0
5553 | 0
5554 | 0
5555 | 0
5556 | 0
5557 | 0
5558 | 0
5559 | 0
5560 | 0
5561 | 0
5562 | 0
5563 | 0
5564 | 0
5565 | 0
5566 | 0
5567 | 0
5568 | 0
5569 | 0
5570 | 0
5571 | 0
5572 | 0
5573 | 0
5574 | 0
5575 | 0
5576 | 0
5577 | 0
5578 | 0
5579 | 0
5580 | 0
5581 | 0
5582 | 0
5583 | 0
5584 | 0
5585 | 0
5586 | 0
5587 | 0
5588 | 0
5589 | 0
5590 | 0
5591 | 0
5592 | 0
5593 | 0
5594 | 0
5595 | 0
5596 | 0
5597 | 0
5598 | 0
5599 | 0
5600 | 0
5601 | 0
5602 | 0
5603 | 0
5604 | 0
5605 | 0
5606 | 0
5607 | 0
5608 | 0
5609 | 0
5610 | 0
5611 | 0
5612 | 0
5613 | 0
5614 | 0
5615 | 0
5616 | 0
5617 | 0
5618 | 0
5619 | 0
5620 | 0
5621 | 0
5622 | 0
5623 | 0
5624 | 0
5625 | 0
5626 | 0
5627 | 0
5628 | 0
5629 | 0
5630 | 0
5631 | 0
5632 | 0
5633 | 0
5634 | 0
5635 | 0
5636 | 0
5637 | 0
5638 | 0
5639 | 0
5640 | 0
5641 | 0
5642 | 0
5643 | 0
5644 | 0
5645 | 0
5646 | 0
5647 | 0
5648 | 0
5649 | 0
5650 | 0
5651 | 0
5652 | 0
5653 | 0
5654 | 0
5655 | 0
5656 | 0
5657 | 0
5658 | 0
5659 | 0
5660 | 0
5661 | 0
5662 | 0
5663 | 0
5664 | 0
5665 | 0
5666 | 0
5667 | 0
5668 | 0
5669 | 0
5670 | 0
5671 | 0
5672 | 0
5673 | 0
5674 | 0
5675 | 0
5676 | 0
5677 | 0
5678 | 0
5679 | 0
5680 | 0
5681 | 0
5682 | 0
5683 | 0
5684 | 0
5685 | 0
5686 | 0
5687 | 0
5688 | 0
5689 | 0
5690 | 0
5691 | 0
5692 | 0
5693 | 0
5694 | 0
5695 | 0
5696 | 0
5697 | 0
5698 | 0
5699 | 0
5700 | 0
5701 | 0
5702 | 0
5703 | 0
5704 | 0
5705 | 0
5706 | 0
5707 | 0
5708 | 0
5709 | 0
5710 | 0
5711 | 0
5712 | 0
5713 | 0
5714 | 0
5715 | 0
5716 | 0
5717 | 0
5718 | 0
5719 | 0
5720 | 0
5721 | 0
5722 | 0
5723 | 0
5724 | 0
5725 | 0
5726 | 0
5727 | 0
5728 | 0
5729 | 0
5730 | 0
5731 | 0
5732 | 0
5733 | 0
5734 | 0
5735 | 0
5736 | 0
5737 | 0
5738 | 0
5739 | 0
5740 | 0
5741 | 0
5742 | 0
5743 | 0
5744 | 0
5745 | 0
5746 | 0
5747 | 0
5748 | 0
5749 | 0
5750 | 0
5751 | 0
5752 | 0
5753 | 0
5754 | 0
5755 | 0
5756 | 0
5757 | 0
5758 | 0
5759 | 0
5760 | 0
5761 | 0
5762 | 0
5763 | 0
5764 | 0
5765 | 0
5766 | 0
5767 | 0
5768 | 0
5769 | 0
5770 | 0
5771 | 0
5772 | 0
5773 | 0
5774 | 0
5775 | 0
5776 | 0
5777 | 0
5778 | 0
5779 | 0
5780 | 0
5781 | 0
5782 | 0
5783 | 0
5784 | 0
5785 | 0
5786 | 0
5787 | 0
5788 | 0.61
5789 | 1.16
5790 | 1.58
5791 | 2
5792 | 1.37
5793 | 0
5794 | 0
5795 | 0
5796 | 0
5797 | 0
5798 | 0
5799 | 0
5800 | 0
5801 | 0
5802 | 0
5803 | 0
5804 | 0
5805 | 0
5806 | 0
5807 | 0
5808 | 0
5809 | 0
5810 | 0
5811 | 0
5812 | 0
5813 | 0
5814 | 0
5815 | 0.31
5816 | 0.85
5817 | 0.95
5818 | 0.67
5819 | 0.38
5820 | 0.49
5821 | 0.01
5822 | 0.06
5823 | 0.13
5824 | 0
5825 | 0
5826 | 0
5827 | 0
5828 | 0.25
5829 | 0.75
5830 | 1.14
5831 | 1.48
5832 | 1.67
5833 | 1.72
5834 | 1.72
5835 | 1.72
5836 | 1.76
5837 | 1.87
5838 | 1.9
5839 | 2.02
5840 | 1.82
5841 | 1.39
5842 | 0.94
5843 | 0.14
5844 | 0
5845 | 0
5846 | 0
5847 | 0
5848 | 0
5849 | 0
5850 | 0
5851 | 0
5852 | 0
5853 | 0
5854 | 0
5855 | 0
5856 | 0
5857 | 0
5858 | 0
5859 | 0
5860 | 0
5861 | 0
5862 | 0
5863 | 0
5864 | 0
5865 | 0
5866 | 0
5867 | 0
5868 | 0
5869 | 0
5870 | 0
5871 | 0
5872 | 0
5873 | 0
5874 | 0
5875 | 0
5876 | 0
5877 | 0
5878 | 0
5879 | 0
5880 | 0
5881 | 0
5882 | 0
5883 | 0
5884 | 0
5885 | 0
5886 | 0
5887 | 0.38
5888 | 0
5889 | 0
5890 | 0
5891 | 0
5892 | 0
5893 | 0
5894 | 0
5895 | 0
5896 | 0
5897 | 0
5898 | 0
5899 | 0
5900 | 0
5901 | 0
5902 | 0.05
5903 | 0.61
5904 | 1.1
5905 | 1.35
5906 | 1.77
5907 | 2.01
5908 | 2.19
5909 | 2.38
5910 | 2.53
5911 | 2.52
5912 | 2.37
5913 | 1.97
5914 | 1.34
5915 | 0.42
5916 | 0
5917 | 0
5918 | 0
5919 | 0
5920 | 0
5921 | 0
5922 | 0
5923 | 0
5924 | 0
5925 | 0
5926 | 0
5927 | 0
5928 | 0.55
5929 | 1.24
5930 | 1.59
5931 | 1.89
5932 | 2.23
5933 | 2.45
5934 | 2.62
5935 | 2.77
5936 | 2.65
5937 | 1.44
5938 | 0
5939 | 0
5940 | 0
5941 | 0
5942 | 0
5943 | 0
5944 | 0
5945 | 0
5946 | 0
5947 | 0
5948 | 0
5949 | 0
5950 | 0
5951 | 0
5952 | 0
5953 | 0
5954 | 0.04
5955 | 0.75
5956 | 1.2
5957 | 1.62
5958 | 2.22
5959 | 2.62
5960 | 2.01
5961 | 0.17
5962 | 0
5963 | 0
5964 | 0
5965 | 0
5966 | 0
5967 | 0
5968 | 0
5969 | 0
5970 | 0
5971 | 0
5972 | 0
5973 | 0
5974 | 0
5975 | 0
5976 | 0.68
5977 | 1.41
5978 | 1.98
5979 | 2.49
5980 | 2.74
5981 | 2.91
5982 | 3.22
5983 | 3.34
5984 | 2.16
5985 | 1.78
5986 | 0.57
5987 | 0.72
5988 | 0.4
5989 | 0
5990 | 0
5991 | 0
5992 | 0
5993 | 0.03
5994 | 0.47
5995 | 1.03
5996 | 1.41
5997 | 1.71
5998 | 1.9
5999 | 1.89
6000 | 1.94
6001 | 2.01
6002 | 2.11
6003 | 2.41
6004 | 2.93
6005 | 2.69
6006 | 2.84
6007 | 2.68
6008 | 2.79
6009 | 2.08
6010 | 1.01
6011 | 0.04
6012 | 0
6013 | 0
6014 | 0
6015 | 0
6016 | 0
6017 | 0
6018 | 0.29
6019 | 0.47
6020 | 0.97
6021 | 1.31
6022 | 1.59
6023 | 2.07
6024 | 2.53
6025 | 2.9
6026 | 3.2
6027 | 3.21
6028 | 3.3
6029 | 3.43
6030 | 3.55
6031 | 3.53
6032 | 1.69
6033 | 0.24
6034 | 0
6035 | 0
6036 | 0
6037 | 0
6038 | 0
6039 | 0
6040 | 0
6041 | 0
6042 | 0
6043 | 0
6044 | 0
6045 | 0
6046 | 0
6047 | 0
6048 | 0
6049 | 0
6050 | 0
6051 | 0
6052 | 0
6053 | 0
6054 | 0
6055 | 0
6056 | 0
6057 | 0
6058 | 0
6059 | 0
6060 | 0
6061 | 0
6062 | 0
6063 | 0
6064 | 0
6065 | 0
6066 | 0
6067 | 0
6068 | 0
6069 | 0
6070 | 0
6071 | 0
6072 | 0
6073 | 0
6074 | 0
6075 | 0
6076 | 0
6077 | 0
6078 | 0
6079 | 0
6080 | 0
6081 | 0
6082 | 0
6083 | 0
6084 | 0
6085 | 0
6086 | 0
6087 | 0
6088 | 0
6089 | 0
6090 | 0
6091 | 0
6092 | 0
6093 | 0
6094 | 0
6095 | 0
6096 | 0
6097 | 0
6098 | 0
6099 | 0
6100 | 0
6101 | 0
6102 | 0
6103 | 0
6104 | 0
6105 | 0
6106 | 0
6107 | 0
6108 | 0
6109 | 0
6110 | 0
6111 | 0
6112 | 0
6113 | 0
6114 | 0
6115 | 0
6116 | 0
6117 | 0
6118 | 0
6119 | 0
6120 | 0
6121 | 0
6122 | 0
6123 | 0
6124 | 0
6125 | 0
6126 | 0
6127 | 0
6128 | 0
6129 | 0
6130 | 0
6131 | 0
6132 | 0
6133 | 0
6134 | 0
6135 | 0
6136 | 0
6137 | 0
6138 | 0
6139 | 0
6140 | 0
6141 | 0
6142 | 0
6143 | 0
6144 | 0
6145 | 0
6146 | 0
6147 | 0
6148 | 0
6149 | 0
6150 | 0
6151 | 0
6152 | 0
6153 | 0
6154 | 0
6155 | 0
6156 | 0
6157 | 0
6158 | 0
6159 | 0
6160 | 0
6161 | 0
6162 | 0
6163 | 0
6164 | 0
6165 | 0
6166 | 0
6167 | 0
6168 | 0
6169 | 0
6170 | 0
6171 | 0
6172 | 0
6173 | 0
6174 | 0
6175 | 0
6176 | 0
6177 | 0
6178 | 0
6179 | 0
6180 | 0
6181 | 0
6182 | 0
6183 | 0
6184 | 0
6185 | 0
6186 | 0
6187 | 0
6188 | 0
6189 | 0
6190 | 0
6191 | 0
6192 | 0
6193 | 0
6194 | 0
6195 | 0
6196 | 0
6197 | 0
6198 | 0
6199 | 0
6200 | 0
6201 | 0
6202 | 0
6203 | 0
6204 | 0
6205 | 0
6206 | 0
6207 | 0
6208 | 0
6209 | 0
6210 | 0
6211 | 0
6212 | 0
6213 | 0
6214 | 0
6215 | 0
6216 | 0
6217 | 0
6218 | 0
6219 | 0
6220 | 0
6221 | 0
6222 | 0
6223 | 0
6224 | 0
6225 | 0
6226 | 0
6227 | 0
6228 | 0
6229 | 0
6230 | 0
6231 | 0
6232 | 0
6233 | 0
6234 | 0
6235 | 0
6236 | 0
6237 | 0
6238 | 0
6239 | 0
6240 | 0
6241 | 0
6242 | 0
6243 | 0.01
6244 | 0.46
6245 | 0.85
6246 | 1.22
6247 | 1.51
6248 | 1.73
6249 | 1.84
6250 | 1.86
6251 | 1.76
6252 | 1.54
6253 | 1.16
6254 | 0.98
6255 | 0.42
6256 | 0.2
6257 | 0.72
6258 | 0.87
6259 | 1.03
6260 | 1.34
6261 | 1.55
6262 | 1.66
6263 | 1.83
6264 | 1.87
6265 | 1.99
6266 | 2.07
6267 | 2.16
6268 | 2.18
6269 | 2.23
6270 | 2.23
6271 | 2.28
6272 | 2.12
6273 | 1.7
6274 | 0
6275 | 0
6276 | 0
6277 | 0
6278 | 0
6279 | 0
6280 | 0
6281 | 0
6282 | 0
6283 | 0
6284 | 0
6285 | 0
6286 | 0
6287 | 0
6288 | 0
6289 | 0.42
6290 | 1.18
6291 | 1.79
6292 | 2.38
6293 | 2.78
6294 | 3.18
6295 | 3.42
6296 | 2.74
6297 | 0.32
6298 | 0
6299 | 0
6300 | 0
6301 | 0
6302 | 0
6303 | 0
6304 | 0
6305 | 0
6306 | 0
6307 | 0
6308 | 0
6309 | 0
6310 | 0
6311 | 0
6312 | 0
6313 | 0
6314 | 0
6315 | 0
6316 | 0
6317 | 0
6318 | 0
6319 | 0
6320 | 0
6321 | 0
6322 | 0
6323 | 0
6324 | 0
6325 | 0
6326 | 0
6327 | 0
6328 | 0
6329 | 0
6330 | 0
6331 | 0
6332 | 0
6333 | 0
6334 | 0
6335 | 0
6336 | 0
6337 | 0
6338 | 0
6339 | 0
6340 | 0
6341 | 0.52
6342 | 1
6343 | 1.47
6344 | 1.79
6345 | 1.97
6346 | 2.01
6347 | 2.02
6348 | 1.87
6349 | 1.91
6350 | 1.94
6351 | 1.83
6352 | 1.81
6353 | 1.87
6354 | 1.98
6355 | 1.99
6356 | 2.21
6357 | 2.37
6358 | 2.52
6359 | 2.75
6360 | 2.95
6361 | 3.1
6362 | 3.19
6363 | 3.27
6364 | 3.34
6365 | 3.35
6366 | 3.37
6367 | 3.39
6368 | 3.21
6369 | 2.61
6370 | 0.83
6371 | 0
6372 | 0
6373 | 0
6374 | 0
6375 | 0
6376 | 0
6377 | 0
6378 | 0
6379 | 0
6380 | 0
6381 | 0
6382 | 0
6383 | 0
6384 | 0
6385 | 0
6386 | 0
6387 | 0
6388 | 0.4
6389 | 1.21
6390 | 1.97
6391 | 2.47
6392 | 1.94
6393 | 0
6394 | 0
6395 | 0
6396 | 0
6397 | 0
6398 | 0
6399 | 0
6400 | 0
6401 | 0
6402 | 0
6403 | 0
6404 | 0
6405 | 0
6406 | 0
6407 | 0
6408 | 0
6409 | 0
6410 | 0
6411 | 0
6412 | 0
6413 | 0.85
6414 | 1.64
6415 | 2.39
6416 | 2.34
6417 | 0
6418 | 0
6419 | 0
6420 | 0
6421 | 0
6422 | 0
6423 | 0
6424 | 0
6425 | 0
6426 | 0
6427 | 0
6428 | 0
6429 | 0
6430 | 0
6431 | 0
6432 | 0
6433 | 0
6434 | 0
6435 | 0
6436 | 0
6437 | 0
6438 | 0
6439 | 0
6440 | 0
6441 | 0
6442 | 0
6443 | 0
6444 | 0
6445 | 0
6446 | 0
6447 | 0
6448 | 0
6449 | 0
6450 | 0
6451 | 0
6452 | 0
6453 | 0
6454 | 0
6455 | 0
6456 | 0.42
6457 | 1.15
6458 | 1.73
6459 | 2.22
6460 | 2.68
6461 | 3.05
6462 | 3.32
6463 | 3.75
6464 | 3.86
6465 | 3.89
6466 | 3.8
6467 | 3.68
6468 | 3.61
6469 | 3.21
6470 | 1.02
6471 | 0
6472 | 0.51
6473 | 0.94
6474 | 0.95
6475 | 1.53
6476 | 2.1
6477 | 2.43
6478 | 2.71
6479 | 2.93
6480 | 3.1
6481 | 3.24
6482 | 3.39
6483 | 3.41
6484 | 3.44
6485 | 3.51
6486 | 3.63
6487 | 3.64
6488 | 3.53
6489 | 3.2
6490 | 2.98
6491 | 2.42
6492 | 0.44
6493 | 0
6494 | 0
6495 | 0
6496 | 0.03
6497 | 0.5
6498 | 0.99
6499 | 1.44
6500 | 1.69
6501 | 1.84
6502 | 2.07
6503 | 2.16
6504 | 2.37
6505 | 2.59
6506 | 2.67
6507 | 2.82
6508 | 2.85
6509 | 2.86
6510 | 2.95
6511 | 3.04
6512 | 2.94
6513 | 2.05
6514 | 0
6515 | 0
6516 | 0
6517 | 0
6518 | 0
6519 | 0
6520 | 0
6521 | 0
6522 | 0
6523 | 0
6524 | 0
6525 | 0
6526 | 0
6527 | 0
6528 | 0.68
6529 | 1.2
6530 | 1.51
6531 | 1.68
6532 | 1.71
6533 | 1.81
6534 | 1.93
6535 | 2.03
6536 | 2.12
6537 | 1.66
6538 | 1.49
6539 | 1.28
6540 | 0.01
6541 | 0
6542 | 0
6543 | 0
6544 | 0
6545 | 0
6546 | 0
6547 | 0
6548 | 0
6549 | 0
6550 | 0
6551 | 0.04
6552 | 0.78
6553 | 1.51
6554 | 2.15
6555 | 2.52
6556 | 2.91
6557 | 3.17
6558 | 3.41
6559 | 3.57
6560 | 3.64
6561 | 2.88
6562 | 1.7
6563 | 0
6564 | 0
6565 | 0
6566 | 0
6567 | 0
6568 | 0
6569 | 0
6570 | 0
6571 | 0
6572 | 0
6573 | 0
6574 | 0
6575 | 0
6576 | 0
6577 | 0
6578 | 0
6579 | 0.27
6580 | 0.86
6581 | 1.59
6582 | 2.13
6583 | 2.41
6584 | 2.54
6585 | 2.58
6586 | 1.99
6587 | 1.07
6588 | 1.08
6589 | 1.06
6590 | 1.1
6591 | 1.22
6592 | 1
6593 | 0.54
6594 | 0.68
6595 | 1.37
6596 | 2.07
6597 | 2.49
6598 | 2.69
6599 | 2.92
6600 | 2.93
6601 | 2.99
6602 | 3.17
6603 | 3.2
6604 | 3.42
6605 | 2.88
6606 | 3.17
6607 | 3.22
6608 | 3.34
6609 | 2.97
6610 | 2.65
6611 | 1.54
6612 | 0
6613 | 0
6614 | 0
6615 | 0
6616 | 0
6617 | 0
6618 | 0
6619 | 0
6620 | 0
6621 | 0
6622 | 0
6623 | 0
6624 | 0.71
6625 | 1.41
6626 | 2.15
6627 | 2.65
6628 | 3
6629 | 3.26
6630 | 3.71
6631 | 3.96
6632 | 3.9
6633 | 1.4
6634 | 0
6635 | 0
6636 | 0
6637 | 0
6638 | 0
6639 | 0
6640 | 0
6641 | 0
6642 | 0
6643 | 0
6644 | 0
6645 | 0
6646 | 0
6647 | 0
6648 | 0
6649 | 0
6650 | 0
6651 | 0
6652 | 0
6653 | 0.72
6654 | 1.81
6655 | 2.69
6656 | 3.01
6657 | 0.6
6658 | 0
6659 | 0
6660 | 0
6661 | 0
6662 | 0
6663 | 0
6664 | 0
6665 | 0
6666 | 0
6667 | 0
6668 | 0
6669 | 0
6670 | 0
6671 | 0
6672 | 0
6673 | 0
6674 | 0
6675 | 0
6676 | 0
6677 | 0
6678 | 0
6679 | 0
6680 | 0
6681 | 0
6682 | 0
6683 | 0
6684 | 0
6685 | 0
6686 | 0
6687 | 0
6688 | 0
6689 | 0
6690 | 0
6691 | 0
6692 | 0
6693 | 0
6694 | 0
6695 | 0
6696 | 0
6697 | 0
6698 | 0
6699 | 0
6700 | 0
6701 | 0
6702 | 0
6703 | 0
6704 | 0.42
6705 | 0.41
6706 | 0
6707 | 0
6708 | 0
6709 | 0
6710 | 0
6711 | 0
6712 | 0
6713 | 0
6714 | 0
6715 | 0
6716 | 0
6717 | 0
6718 | 0
6719 | 0
6720 | 0
6721 | 0.24
6722 | 1.25
6723 | 2.09
6724 | 2.64
6725 | 3.2
6726 | 3.68
6727 | 4.18
6728 | 4.34
6729 | 4.15
6730 | 4.23
6731 | 3.82
6732 | 3.4
6733 | 2.88
6734 | 2.43
6735 | 1.53
6736 | 1.19
6737 | 1.52
6738 | 2.21
6739 | 2.74
6740 | 2.97
6741 | 3.15
6742 | 3.27
6743 | 3.32
6744 | 3.41
6745 | 3.39
6746 | 3.37
6747 | 3.37
6748 | 3.34
6749 | 3.32
6750 | 3.38
6751 | 3.39
6752 | 3.41
6753 | 3.21
6754 | 2.82
6755 | 1.94
6756 | 0
6757 | 0.47
6758 | 0.89
6759 | 1.08
6760 | 0.9
6761 | 1.05
6762 | 1.32
6763 | 1.58
6764 | 1.94
6765 | 2.1
6766 | 2.35
6767 | 2.48
6768 | 2.54
6769 | 2.63
6770 | 2.65
6771 | 2.63
6772 | 2.71
6773 | 2.79
6774 | 2.82
6775 | 2.87
6776 | 2.87
6777 | 2.78
6778 | 2.55
6779 | 2.24
6780 | 2.08
6781 | 2.03
6782 | 1.75
6783 | 1.34
6784 | 1.18
6785 | 1.38
6786 | 1.53
6787 | 1.79
6788 | 2.13
6789 | 2.31
6790 | 2.32
6791 | 2.47
6792 | 2.58
6793 | 2.69
6794 | 2.74
6795 | 2.92
6796 | 2.99
6797 | 3.11
6798 | 3.18
6799 | 3.24
6800 | 3.28
6801 | 3.11
6802 | 2.56
6803 | 1.34
6804 | 0
6805 | 0
6806 | 0
6807 | 0
6808 | 0
6809 | 0
6810 | 0
6811 | 0.02
6812 | 0.94
6813 | 1.56
6814 | 1.95
6815 | 2.31
6816 | 2.37
6817 | 2.41
6818 | 2.46
6819 | 2.56
6820 | 2.57
6821 | 2.62
6822 | 2.77
6823 | 2.95
6824 | 3.05
6825 | 3.09
6826 | 2.67
6827 | 2.07
6828 | 1.33
6829 | 0.85
6830 | 0.65
6831 | 0
6832 | 0
6833 | 0
6834 | 0
6835 | 0
6836 | 0
6837 | 0.08
6838 | 1.46
6839 | 2.01
6840 | 3.04
6841 | 3.67
6842 | 4.18
6843 | 4.59
6844 | 4.92
6845 | 4.82
6846 | 4.85
6847 | 5.06
6848 | 5.37
6849 | 3.97
6850 | 2.38
6851 | 2.53
6852 | 1.78
6853 | 0
6854 | 0
6855 | 0
6856 | 0
6857 | 0
6858 | 0
6859 | 0
6860 | 0
6861 | 0
6862 | 0
6863 | 0
6864 | 1.12
6865 | 2.13
6866 | 2.61
6867 | 3.23
6868 | 4.01
6869 | 4.66
6870 | 5.22
6871 | 5.54
6872 | 5.82
6873 | 4.78
6874 | 3.42
6875 | 0.56
6876 | 0
6877 | 0
6878 | 0
6879 | 0
6880 | 0
6881 | 0
6882 | 0
6883 | 0
6884 | 0
6885 | 0
6886 | 0
6887 | 0
6888 | 0
6889 | 0.69
6890 | 1.82
6891 | 2.74
6892 | 3.44
6893 | 4.3
6894 | 5.06
6895 | 5.52
6896 | 5.86
6897 | 4.5
6898 | 2.27
6899 | 0
6900 | 0
6901 | 0
6902 | 0
6903 | 0
6904 | 0
6905 | 0
6906 | 0
6907 | 0
6908 | 0
6909 | 0
6910 | 0
6911 | 0.47
6912 | 1.32
6913 | 2.06
6914 | 2.7
6915 | 3.65
6916 | 3.94
6917 | 4.4
6918 | 4.96
6919 | 5.5
6920 | 5.93
6921 | 4.27
6922 | 1.47
6923 | 0
6924 | 0
6925 | 0
6926 | 0
6927 | 0
6928 | 0
6929 | 0
6930 | 0
6931 | 0
6932 | 0
6933 | 0
6934 | 0
6935 | 0
6936 | 0
6937 | 0.87
6938 | 2
6939 | 3.15
6940 | 3.59
6941 | 4.11
6942 | 4.81
6943 | 5.22
6944 | 5.96
6945 | 4.45
6946 | 1.39
6947 | 0
6948 | 0
6949 | 0
6950 | 0
6951 | 0
6952 | 0
6953 | 0
6954 | 0
6955 | 0
6956 | 0
6957 | 0
6958 | 0
6959 | 0
6960 | 0.79
6961 | 2.09
6962 | 2.85
6963 | 3.86
6964 | 4.93
6965 | 5.65
6966 | 6.13
6967 | 6.56
6968 | 7.01
6969 | 5.3
6970 | 2.21
6971 | 0
6972 | 0
6973 | 0
6974 | 0
6975 | 0
6976 | 0
6977 | 0
6978 | 0
6979 | 0
6980 | 0
6981 | 0
6982 | 0
6983 | 0.03
6984 | 1.41
6985 | 2.5
6986 | 3.46
6987 | 4.29
6988 | 4.92
6989 | 5.37
6990 | 5.85
6991 | 6.24
6992 | 6.81
6993 | 5.2
6994 | 2.62
6995 | 0.3
6996 | 0
6997 | 0
6998 | 0
6999 | 0
7000 | 0
7001 | 0
7002 | 0
7003 | 0
7004 | 0
7005 | 0
7006 | 0.29
7007 | 1.37
7008 | 2.16
7009 | 2.94
7010 | 3.46
7011 | 4.02
7012 | 4.56
7013 | 5.16
7014 | 5.43
7015 | 5.48
7016 | 5.55
7017 | 5.7
7018 | 5.61
7019 | 3.84
7020 | 2.08
7021 | 1.52
7022 | 0
7023 | 0
7024 | 0
7025 | 0
7026 | 0
7027 | 0.95
7028 | 1.66
7029 | 2.27
7030 | 2.89
7031 | 3.26
7032 | 3.62
7033 | 3.96
7034 | 4.19
7035 | 4.27
7036 | 4.59
7037 | 5.02
7038 | 5.04
7039 | 5.27
7040 | 5.38
7041 | 5.05
7042 | 4.44
7043 | 3.27
7044 | 2.7
7045 | 2.62
7046 | 2.18
7047 | 1.67
7048 | 1.13
7049 | 0.74
7050 | 1.81
7051 | 2.46
7052 | 3.05
7053 | 3.39
7054 | 3.8
7055 | 4.07
7056 | 4.34
7057 | 4.62
7058 | 5.11
7059 | 5.53
7060 | 6
7061 | 6.31
7062 | 6.42
7063 | 6.77
7064 | 6.85
7065 | 5.42
7066 | 3.82
7067 | 2.9
7068 | 0.86
7069 | 0
7070 | 0
7071 | 0
7072 | 0
7073 | 0
7074 | 0
7075 | 0
7076 | 0
7077 | 0.6
7078 | 1.17
7079 | 2.2
7080 | 2.6
7081 | 2.7
7082 | 3.27
7083 | 3.28
7084 | 3.7
7085 | 3.91
7086 | 3.84
7087 | 3.92
7088 | 3.87
7089 | 3.39
7090 | 2.89
7091 | 1.31
7092 | 1.72
7093 | 1.42
7094 | 0.96
7095 | 0.83
7096 | 0
7097 | 0
7098 | 0
7099 | 1
7100 | 1.81
7101 | 2.65
7102 | 2.98
7103 | 3.2
7104 | 3.66
7105 | 4.18
7106 | 4.26
7107 | 4.57
7108 | 4.85
7109 | 4.97
7110 | 5.4
7111 | 5.96
7112 | 6.18
7113 | 5.22
7114 | 1.72
7115 | 0.62
7116 | 0.83
7117 | 1.09
7118 | 1.3
7119 | 1.53
7120 | 1.86
7121 | 2.4
7122 | 2.55
7123 | 2.99
7124 | 3.15
7125 | 3.19
7126 | 3.37
7127 | 3.54
7128 | 3.53
7129 | 3.55
7130 | 3.64
7131 | 3.7
7132 | 3.76
7133 | 3.96
7134 | 4.03
7135 | 3.95
7136 | 4.07
7137 | 4.01
7138 | 3.83
7139 | 3.58
7140 | 3.43
7141 | 3.12
7142 | 2.66
7143 | 2.3
7144 | 2.27
7145 | 2.41
7146 | 1.63
7147 | 2.66
7148 | 3.14
7149 | 3.38
7150 | 3.59
7151 | 3.68
7152 | 4.03
7153 | 4.14
7154 | 4.33
7155 | 4.44
7156 | 4.81
7157 | 4.78
7158 | 4.97
7159 | 4.83
7160 | 5.22
7161 | 4.45
7162 | 1.73
7163 | 0
7164 | 0
7165 | 0
7166 | 0
7167 | 0
7168 | 0
7169 | 0
7170 | 0
7171 | 0
7172 | 0
7173 | 0
7174 | 0
7175 | 0
7176 | 0.49
7177 | 1.67
7178 | 2.62
7179 | 3.33
7180 | 3.69
7181 | 4.29
7182 | 4.41
7183 | 4.77
7184 | 4.96
7185 | 4.42
7186 | 2.05
7187 | 0
7188 | 0
7189 | 0
7190 | 0
7191 | 0
7192 | 0
7193 | 0
7194 | 0
7195 | 0
7196 | 0
7197 | 0
7198 | 0
7199 | 0
7200 | 1.13
7201 | 2.26
7202 | 3.28
7203 | 4.19
7204 | 5.04
7205 | 5.51
7206 | 5.97
7207 | 6.51
7208 | 6.46
7209 | 6.18
7210 | 5.51
7211 | 5.09
7212 | 3.26
7213 | 2.43
7214 | 1.42
7215 | 1.14
7216 | 1.49
7217 | 1.64
7218 | 1.87
7219 | 2.52
7220 | 3.08
7221 | 3.41
7222 | 3.51
7223 | 3.81
7224 | 4.26
7225 | 4.42
7226 | 4.43
7227 | 4.45
7228 | 4.53
7229 | 4.6
7230 | 4.66
7231 | 4.92
7232 | 5.2
7233 | 5.27
7234 | 4.93
7235 | 3.8
7236 | 2.49
7237 | 1.12
7238 | 0
7239 | 0
7240 | 0
7241 | 0
7242 | 0
7243 | 0
7244 | 0
7245 | 0
7246 | 0.93
7247 | 1.84
7248 | 2.24
7249 | 2.39
7250 | 2.32
7251 | 2.25
7252 | 2.21
7253 | 2.37
7254 | 2.51
7255 | 2.7
7256 | 2.92
7257 | 3.12
7258 | 3.03
7259 | 2.84
7260 | 1.84
7261 | 1.06
7262 | 0.91
7263 | 0.68
7264 | 0.49
7265 | 0.77
7266 | 1.26
7267 | 1.87
7268 | 2.48
7269 | 2.73
7270 | 2.8
7271 | 3.04
7272 | 3.5
7273 | 3.76
7274 | 4.19
7275 | 4.54
7276 | 4.92
7277 | 5.15
7278 | 5.31
7279 | 5.21
7280 | 5.12
7281 | 4.93
7282 | 4.15
7283 | 1.38
7284 | 0.42
7285 | 0
7286 | 0
7287 | 0
7288 | 0
7289 | 0
7290 | 0
7291 | 0
7292 | 0.27
7293 | 1.72
7294 | 2.9
7295 | 3.62
7296 | 4.41
7297 | 4.83
7298 | 5.29
7299 | 5.43
7300 | 5.91
7301 | 6.07
7302 | 6.3
7303 | 6.37
7304 | 6.1
7305 | 5.82
7306 | 5.45
7307 | 5.09
7308 | 5.03
7309 | 4.8
7310 | 4.54
7311 | 4.43
7312 | 4.3
7313 | 4.09
7314 | 4.26
7315 | 4.31
7316 | 4.38
7317 | 4.37
7318 | 4.66
7319 | 4.75
7320 | 4.92
7321 | 5.02
7322 | 5
7323 | 5.02
7324 | 5.24
7325 | 5.47
7326 | 5.45
7327 | 5.65
7328 | 5.83
7329 | 5.73
7330 | 5.1
7331 | 1.91
7332 | 0.89
7333 | 0.71
7334 | 0.85
7335 | 0.92
7336 | 0
7337 | 0
7338 | 0.96
7339 | 2.41
7340 | 3.35
7341 | 3.83
7342 | 3.98
7343 | 4.16
7344 | 4.13
7345 | 4.2
7346 | 4.23
7347 | 4.31
7348 | 4.24
7349 | 4.27
7350 | 4.25
7351 | 4.3
7352 | 4.37
7353 | 4.21
7354 | 4.01
7355 | 3.84
7356 | 3.97
7357 | 3.76
7358 | 3.39
7359 | 2.3
7360 | 2.65
7361 | 3.04
7362 | 3.31
7363 | 3.86
7364 | 4.61
7365 | 4.87
7366 | 5.31
7367 | 5.59
7368 | 6.04
7369 | 6.44
7370 | 6.83
7371 | 7.07
7372 | 7.19
7373 | 7.28
7374 | 7.21
7375 | 7.26
7376 | 7.29
7377 | 7.27
7378 | 6.67
7379 | 5.09
7380 | 4.21
7381 | 4.06
7382 | 2.75
7383 | 1.69
7384 | 1.05
7385 | 1.9
7386 | 2.71
7387 | 4.36
7388 | 5.3
7389 | 6.13
7390 | 6.73
7391 | 7.18
7392 | 7.61
7393 | 8.17
7394 | 8.5
7395 | 8.66
7396 | 8.92
7397 | 9.02
7398 | 9.23
7399 | 9.4
7400 | 9.48
7401 | 8.97
7402 | 5.68
7403 | 2.61
7404 | 0.36
7405 | 0
7406 | 0
7407 | 0
7408 | 0
7409 | 0
7410 | 0
7411 | 0.79
7412 | 2.66
7413 | 4.03
7414 | 5.2
7415 | 6.25
7416 | 7.17
7417 | 7.82
7418 | 8.25
7419 | 8.81
7420 | 8.97
7421 | 9.33
7422 | 9.76
7423 | 10.08
7424 | 10.2
7425 | 9.77
7426 | 8.81
7427 | 8.1
7428 | 6.67
7429 | 5.8
7430 | 3.48
7431 | 1.46
7432 | 0.66
7433 | 1.1
7434 | 2.81
7435 | 4.62
7436 | 5.68
7437 | 6.38
7438 | 6.94
7439 | 7.25
7440 | 7.66
7441 | 7.93
7442 | 8.13
7443 | 8.34
7444 | 8.53
7445 | 8.69
7446 | 8.92
7447 | 8.7
7448 | 8.54
7449 | 8.41
7450 | 8.04
7451 | 7.65
7452 | 7.39
7453 | 7.07
7454 | 6.86
7455 | 6.86
7456 | 6.73
7457 | 6.77
7458 | 6.82
7459 | 6.88
7460 | 6.89
7461 | 6.84
7462 | 6.85
7463 | 6.86
7464 | 6.92
7465 | 6.91
7466 | 6.88
7467 | 6.86
7468 | 6.83
7469 | 6.74
7470 | 6.73
7471 | 6.73
7472 | 6.69
7473 | 6.68
7474 | 6.49
7475 | 5.99
7476 | 5.53
7477 | 5.08
7478 | 4.72
7479 | 4.33
7480 | 4.21
7481 | 4.32
7482 | 4.63
7483 | 5
7484 | 5.14
7485 | 5.27
7486 | 5.4
7487 | 5.49
7488 | 5.41
7489 | 5.22
7490 | 4.94
7491 | 4.72
7492 | 4.57
7493 | 4.56
7494 | 4.48
7495 | 4.48
7496 | 4.43
7497 | 4.49
7498 | 4.01
7499 | 3.24
7500 | 2.02
7501 | 0.65
7502 | 0.62
7503 | 0
7504 | 0.31
7505 | 1.16
7506 | 1.96
7507 | 2.34
7508 | 2.5
7509 | 3.09
7510 | 3.55
7511 | 3.76
7512 | 4.09
7513 | 4.14
7514 | 4.27
7515 | 4.35
7516 | 4.39
7517 | 4.38
7518 | 4.44
7519 | 4.47
7520 | 4.47
7521 | 4.38
7522 | 4.3
7523 | 3.99
7524 | 1.84
7525 | 0.36
7526 | 0
7527 | 0.05
7528 | 0
7529 | 0
7530 | 0.41
7531 | 1.63
7532 | 2.16
7533 | 2.69
7534 | 3.44
7535 | 3.84
7536 | 4.05
7537 | 4.54
7538 | 5.35
7539 | 5.48
7540 | 5.95
7541 | 5.88
7542 | 6.26
7543 | 6.62
7544 | 6.42
7545 | 6.26
7546 | 5.93
7547 | 5.73
7548 | 5.42
7549 | 5.17
7550 | 5.05
7551 | 4.9
7552 | 4.85
7553 | 4.86
7554 | 4.94
7555 | 5.24
7556 | 5.46
7557 | 5.59
7558 | 5.98
7559 | 6.47
7560 | 6.68
7561 | 6.63
7562 | 6.63
7563 | 6.95
7564 | 7.14
7565 | 7.03
7566 | 7.12
7567 | 7.09
7568 | 7
7569 | 6.43
7570 | 5.11
7571 | 3.79
7572 | 1.39
7573 | 0
7574 | 0
7575 | 0
7576 | 0
7577 | 0
7578 | 0.83
7579 | 2.43
7580 | 3.37
7581 | 4.6
7582 | 4.37
7583 | 4.72
7584 | 5.16
7585 | 5.34
7586 | 5.72
7587 | 5.74
7588 | 5.74
7589 | 6.02
7590 | 6.01
7591 | 5.73
7592 | 5.94
7593 | 5.57
7594 | 4.71
7595 | 3.96
7596 | 3.14
7597 | 2.59
7598 | 1.96
7599 | 1.61
7600 | 2.34
7601 | 2.79
7602 | 3.34
7603 | 3.66
7604 | 3.91
7605 | 3.84
7606 | 3.82
7607 | 3.87
7608 | 4.12
7609 | 4.17
7610 | 4.24
7611 | 4.31
7612 | 4.17
7613 | 4.01
7614 | 3.87
7615 | 3.93
7616 | 3.95
7617 | 3.93
7618 | 3.82
7619 | 3.68
7620 | 3.46
7621 | 3.18
7622 | 3.16
7623 | 3.12
7624 | 3.06
7625 | 3.17
7626 | 3.34
7627 | 3.36
7628 | 3.5
7629 | 3.68
7630 | 3.67
7631 | 3.81
7632 | 3.93
7633 | 3.96
7634 | 4.1
7635 | 4.19
7636 | 4.31
7637 | 4.37
7638 | 4.42
7639 | 4.48
7640 | 4.55
7641 | 4.53
7642 | 4.46
7643 | 4.23
7644 | 4.03
7645 | 3.95
7646 | 3.83
7647 | 3.92
7648 | 3.95
7649 | 4.14
7650 | 4.28
7651 | 4.43
7652 | 4.44
7653 | 4.6
7654 | 4.82
7655 | 4.73
7656 | 4.76
7657 | 4.84
7658 | 4.92
7659 | 5.05
7660 | 5.28
7661 | 5.35
7662 | 5.38
7663 | 5.35
7664 | 5.37
7665 | 5.27
7666 | 5.23
7667 | 5.1
7668 | 4.06
7669 | 0.56
7670 | 0
7671 | 0.14
7672 | 0.87
7673 | 1.02
7674 | 2.38
7675 | 3.1
7676 | 3.85
7677 | 4.37
7678 | 4.38
7679 | 4.47
7680 | 4.67
7681 | 4.91
7682 | 4.99
7683 | 5.38
7684 | 5.34
7685 | 5.37
7686 | 5.76
7687 | 6.13
7688 | 6.35
7689 | 6.34
7690 | 3.37
7691 | 0.74
7692 | 0
7693 | 0
7694 | 0
7695 | 0
7696 | 0
7697 | 0
7698 | 0
7699 | 0
7700 | 0
7701 | 1.73
7702 | 3.06
7703 | 4.17
7704 | 4.77
7705 | 5.47
7706 | 5.98
7707 | 6.26
7708 | 6.13
7709 | 6.14
7710 | 6.08
7711 | 6.16
7712 | 6.01
7713 | 5.99
7714 | 5.94
7715 | 5.87
7716 | 5.55
7717 | 5.08
7718 | 4.56
7719 | 4.4
7720 | 4.2
7721 | 4.27
7722 | 4.57
7723 | 4.8
7724 | 5.03
7725 | 5.81
7726 | 5.66
7727 | 5.6
7728 | 5.71
7729 | 6.06
7730 | 6.54
7731 | 6.35
7732 | 6.43
7733 | 6.35
7734 | 6.29
7735 | 6.47
7736 | 6.49
7737 | 6.46
7738 | 5.08
7739 | 2.3
7740 | 1.21
7741 | 2.39
7742 | 2.55
7743 | 3.07
7744 | 2.99
7745 | 3.63
7746 | 4.05
7747 | 4.41
7748 | 4.76
7749 | 5
7750 | 5.01
7751 | 5.51
7752 | 5.79
7753 | 6.38
7754 | 6.88
7755 | 6.43
7756 | 6.6
7757 | 6.96
7758 | 6.97
7759 | 7.14
7760 | 7.41
7761 | 7.08
7762 | 5.53
7763 | 4.12
7764 | 2.82
7765 | 3.47
7766 | 3.26
7767 | 3.57
7768 | 3.63
7769 | 3.88
7770 | 4.09
7771 | 4.13
7772 | 4.43
7773 | 4.67
7774 | 4.76
7775 | 4.86
7776 | 4.98
7777 | 5.03
7778 | 5.1
7779 | 5
7780 | 5.24
7781 | 5.18
7782 | 5.29
7783 | 5.34
7784 | 5.86
7785 | 6.08
7786 | 5.39
7787 | 4.31
7788 | 4.16
7789 | 3.2
7790 | 3.01
7791 | 3.33
7792 | 3.59
7793 | 3.93
7794 | 4.63
7795 | 5.13
7796 | 5.33
7797 | 5.71
7798 | 6.3
7799 | 6.8
7800 | 7.15
7801 | 7.26
7802 | 7.15
7803 | 7.3
7804 | 7.27
7805 | 7.31
7806 | 7.65
7807 | 7.87
7808 | 7.51
7809 | 7.45
7810 | 6.24
7811 | 5.89
7812 | 5.4
7813 | 5.06
7814 | 3.7
7815 | 2.78
7816 | 2.13
7817 | 3.73
7818 | 4.13
7819 | 4.71
7820 | 5.5
7821 | 5.79
7822 | 5.74
7823 | 5.43
7824 | 5.25
7825 | 5.42
7826 | 5.4
7827 | 5.17
7828 | 5.2
7829 | 5
7830 | 5.01
7831 | 5.16
7832 | 4.92
7833 | 5.67
7834 | 3.76
7835 | 2.76
7836 | 1.61
7837 | 2.69
7838 | 2.42
7839 | 2.7
7840 | 2.92
7841 | 3.15
7842 | 3.52
7843 | 3.79
7844 | 3.78
7845 | 4.09
7846 | 4.16
7847 | 4.26
7848 | 4.35
7849 | 4.42
7850 | 4.46
7851 | 4.64
7852 | 4.76
7853 | 4.86
7854 | 4.95
7855 | 4.76
7856 | 4.76
7857 | 4.41
7858 | 4.39
7859 | 4.31
7860 | 4.14
7861 | 3.89
7862 | 3.69
7863 | 3.42
7864 | 3.42
7865 | 3.55
7866 | 3.8
7867 | 3.9
7868 | 4.05
7869 | 4.18
7870 | 4.48
7871 | 4.71
7872 | 4.72
7873 | 4.77
7874 | 5.28
7875 | 5.39
7876 | 5.22
7877 | 5.14
7878 | 5.21
7879 | 5.02
7880 | 4.99
7881 | 5.05
7882 | 4.87
7883 | 4.44
7884 | 4.29
7885 | 3.64
7886 | 3.39
7887 | 3.51
7888 | 3.63
7889 | 3.37
7890 | 3.97
7891 | 4.75
7892 | 5.27
7893 | 5.59
7894 | 5.88
7895 | 6.13
7896 | 6.27
7897 | 6.65
7898 | 7.2
7899 | 7.32
7900 | 7.53
7901 | 7.65
7902 | 7.94
7903 | 7.99
7904 | 8.02
7905 | 8.1
7906 | 7.73
7907 | 6.94
7908 | 6.4
7909 | 5.72
7910 | 4.9
7911 | 2.94
7912 | 1.82
7913 | 3.66
7914 | 4.85
7915 | 5.63
7916 | 6.23
7917 | 6.3
7918 | 6.56
7919 | 6.61
7920 | 6.49
7921 | 6.38
7922 | 6.68
7923 | 6.27
7924 | 6.38
7925 | 6.26
7926 | 6.12
7927 | 6.13
7928 | 6.09
7929 | 5.89
7930 | 5.35
7931 | 5.18
7932 | 4.92
7933 | 4.64
7934 | 4.76
7935 | 4.58
7936 | 4.38
7937 | 4.48
7938 | 4.72
7939 | 4.88
7940 | 4.91
7941 | 5.02
7942 | 5.06
7943 | 5.13
7944 | 5.35
7945 | 5.4
7946 | 5.65
7947 | 5.56
7948 | 5.67
7949 | 5.73
7950 | 5.67
7951 | 5.62
7952 | 5.65
7953 | 5.66
7954 | 5.64
7955 | 5.12
7956 | 3.75
7957 | 3.69
7958 | 3.59
7959 | 3.42
7960 | 3.49
7961 | 4.01
7962 | 4.72
7963 | 5.11
7964 | 5.37
7965 | 5.58
7966 | 5.73
7967 | 5.8
7968 | 5.85
7969 | 5.88
7970 | 5.92
7971 | 5.98
7972 | 6.1
7973 | 6.16
7974 | 6.18
7975 | 6.23
7976 | 6.28
7977 | 6.24
7978 | 6.13
7979 | 6.08
7980 | 5.87
7981 | 5.68
7982 | 5.49
7983 | 5.27
7984 | 5.27
7985 | 5.43
7986 | 5.65
7987 | 5.72
7988 | 5.85
7989 | 6.07
7990 | 6.04
7991 | 6.05
7992 | 6.32
7993 | 6.2
7994 | 6.27
7995 | 6.32
7996 | 6.45
7997 | 6.9
7998 | 7.26
7999 | 7.48
8000 | 7.24
8001 | 6.97
8002 | 6.61
8003 | 6.19
8004 | 5.8
8005 | 5.33
8006 | 4.9
8007 | 4.9
8008 | 4.77
8009 | 4.79
8010 | 4.98
8011 | 5.08
8012 | 5.29
8013 | 5.31
8014 | 5.43
8015 | 6
8016 | 5.9
8017 | 5.96
8018 | 6.02
8019 | 5.88
8020 | 5.85
8021 | 5.77
8022 | 5.65
8023 | 5.69
8024 | 5.74
8025 | 5.77
8026 | 5.53
8027 | 5.26
8028 | 3.71
8029 | 3.02
8030 | 1.42
8031 | 0.32
8032 | 0
8033 | 1.61
8034 | 2.47
8035 | 2.95
8036 | 3.46
8037 | 3.61
8038 | 3.91
8039 | 4.01
8040 | 4.36
8041 | 4.74
8042 | 5.03
8043 | 5.34
8044 | 5.75
8045 | 5.95
8046 | 6.24
8047 | 6.53
8048 | 6.74
8049 | 6.88
8050 | 6.51
8051 | 5.79
8052 | 4.43
8053 | 2.5
8054 | 0.99
8055 | 0
8056 | 0.99
8057 | 2.25
8058 | 3.56
8059 | 4.04
8060 | 4.61
8061 | 5.4
8062 | 5.61
8063 | 6
8064 | 6.06
8065 | 6.09
8066 | 5.99
8067 | 5.92
8068 | 5.9
8069 | 6.17
8070 | 6.5
8071 | 6.64
8072 | 6.61
8073 | 6.7
8074 | 6.66
8075 | 6.6
8076 | 6.3
8077 | 5.97
8078 | 5.83
8079 | 5.78
8080 | 5.82
8081 | 5.77
8082 | 5.97
8083 | 6.25
8084 | 6.39
8085 | 6.61
8086 | 6.76
8087 | 7.2
8088 | 7.37
8089 | 7.63
8090 | 7.73
8091 | 7.46
8092 | 7.36
8093 | 6.92
8094 | 6.8
8095 | 6.68
8096 | 6.59
8097 | 6.5
8098 | 6.29
8099 | 6.11
8100 | 5.85
8101 | 5.54
8102 | 5.38
8103 | 5.25
8104 | 5.31
8105 | 5.4
8106 | 5.53
8107 | 5.58
8108 | 5.6
8109 | 5.65
8110 | 5.67
8111 | 5.74
8112 | 5.76
8113 | 5.74
8114 | 5.78
8115 | 5.78
8116 | 5.85
8117 | 5.89
8118 | 5.87
8119 | 5.9
8120 | 5.97
8121 | 5.92
8122 | 5.94
8123 | 5.87
8124 | 5.75
8125 | 5.6
8126 | 5.51
8127 | 5.52
8128 | 5.54
8129 | 5.6
8130 | 5.74
8131 | 5.84
8132 | 5.9
8133 | 5.96
8134 | 6.07
8135 | 6.16
8136 | 6.19
8137 | 6.21
8138 | 6.26
8139 | 6.33
8140 | 6.38
8141 | 6.39
8142 | 6.49
8143 | 6.54
8144 | 6.67
8145 | 6.75
8146 | 6.71
8147 | 6.54
8148 | 6.44
8149 | 6.25
8150 | 6.18
8151 | 6.06
8152 | 5.78
8153 | 5.86
8154 | 5.87
8155 | 6.14
8156 | 6.41
8157 | 6.79
8158 | 7
8159 | 7.19
8160 | 7.64
8161 | 7.98
8162 | 8.24
8163 | 8.38
8164 | 8.49
8165 | 8.66
8166 | 7.97
8167 | 8.36
8168 | 8.38
8169 | 8.43
8170 | 7.25
8171 | 3.87
8172 | 1.86
8173 | 0.41
8174 | 0
8175 | 0
8176 | 0
8177 | 0.34
8178 | 2.59
8179 | 3.69
8180 | 4.78
8181 | 5.38
8182 | 5.84
8183 | 6.33
8184 | 7.24
8185 | 7.86
8186 | 8.36
8187 | 8.68
8188 | 8.85
8189 | 9.17
8190 | 9.44
8191 | 9.23
8192 | 9.21
8193 | 9.56
8194 | 8.22
8195 | 4.97
8196 | 2.85
8197 | 1.38
8198 | 0.57
8199 | 0
8200 | 0.15
8201 | 1.73
8202 | 3.75
8203 | 5.08
8204 | 6.17
8205 | 6.92
8206 | 7.55
8207 | 8.04
8208 | 8.26
8209 | 8.4
8210 | 8.45
8211 | 8.5
8212 | 8.57
8213 | 8.79
8214 | 8.84
8215 | 9
8216 | 9.25
8217 | 9.29
8218 | 8.31
8219 | 5.94
8220 | 4.28
8221 | 3.16
8222 | 2.42
8223 | 1.99
8224 | 2.43
8225 | 3.78
8226 | 5.34
8227 | 6.16
8228 | 6.75
8229 | 7.22
8230 | 7.68
8231 | 7.93
8232 | 8.33
8233 | 8.56
8234 | 8.78
8235 | 8.91
8236 | 9.05
8237 | 9.22
8238 | 9.16
8239 | 9.46
8240 | 9.49
8241 | 9.7
8242 | 8.78
8243 | 6.13
8244 | 4.37
8245 | 3.02
8246 | 2.17
8247 | 1.68
8248 | 2.12
8249 | 3.44
8250 | 5.19
8251 | 6.06
8252 | 6.77
8253 | 7.46
8254 | 7.81
8255 | 8.21
8256 | 8.5
8257 | 8.79
8258 | 9.08
8259 | 9.53
8260 | 9.65
8261 | 9.71
8262 | 9.85
8263 | 9.92
8264 | 9.95
8265 | 10.02
8266 | 8.94
8267 | 6.3
8268 | 4.35
8269 | 2.97
8270 | 2.19
8271 | 1.55
8272 | 2.06
8273 | 3.74
8274 | 5.38
8275 | 6.26
8276 | 7
8277 | 7.53
8278 | 8.13
8279 | 8.35
8280 | 9
8281 | 9.12
8282 | 9.3
8283 | 9.75
8284 | 9.7
8285 | 10.35
8286 | 9.86
8287 | 9.76
8288 | 9.73
8289 | 9.63
8290 | 9.39
8291 | 8.58
8292 | 8.33
8293 | 7.23
8294 | 5.13
8295 | 4.5
8296 | 4.61
8297 | 5.63
8298 | 6.6
8299 | 7.1
8300 | 7.44
8301 | 7.94
8302 | 8.34
8303 | 8.59
8304 | 8.7
8305 | 8.86
8306 | 8.9
8307 | 8.98
8308 | 9.04
8309 | 9.06
8310 | 9.01
8311 | 9.06
8312 | 8.96
8313 | 9.14
8314 | 8.88
8315 | 8.41
8316 | 7.97
8317 | 7.37
8318 | 6.35
8319 | 6.42
8320 | 6.37
8321 | 6.56
8322 | 6.91
8323 | 7.21
8324 | 7.37
8325 | 7.56
8326 | 7.73
8327 | 7.74
8328 | 7.76
8329 | 7.88
8330 | 7.89
8331 | 7.89
8332 | 7.91
8333 | 7.95
8334 | 7.91
8335 | 8
8336 | 8.07
8337 | 8.17
8338 | 7.97
8339 | 6.69
8340 | 4.51
8341 | 3.33
8342 | 2.08
8343 | 1.92
8344 | 2.9
8345 | 3.98
8346 | 5.22
8347 | 5.69
8348 | 6.32
8349 | 6.72
8350 | 7.26
8351 | 7.58
8352 | 7.8
8353 | 7.65
8354 | 7.63
8355 | 7.55
8356 | 7.57
8357 | 7.54
8358 | 7.56
8359 | 7.68
8360 | 7.51
8361 | 7.51
8362 | 7.55
8363 | 7.23
8364 | 7.05
8365 | 6.8
8366 | 6.75
8367 | 6.74
8368 | 6.56
8369 | 6.74
8370 | 6.95
8371 | 7.06
8372 | 7.06
8373 | 7.15
8374 | 6.98
8375 | 6.41
8376 | 6.36
8377 | 6.4
8378 | 6.3
8379 | 6.41
8380 | 6.24
8381 | 5.91
8382 | 5.9
8383 | 6.03
8384 | 6.1
8385 | 5.93
8386 | 5.74
8387 | 5.55
8388 | 5.11
8389 | 4.18
8390 | 3.87
8391 | 4.27
8392 | 4.37
8393 | 4.67
8394 | 4.72
8395 | 5.13
8396 | 5.29
8397 | 5.15
8398 | 5.19
8399 | 5.3
8400 | 5.47
8401 | 5.68
8402 | 5.53
8403 | 5.41
8404 | 5.46
8405 | 5.61
8406 | 5.43
8407 | 5.51
8408 | 5.74
8409 | 5.77
8410 | 5.85
8411 | 5.51
8412 | 5.38
8413 | 5.42
8414 | 5.64
8415 | 5.74
8416 | 5.81
8417 | 5.95
8418 | 6.13
8419 | 6.32
8420 | 6.49
8421 | 6.57
8422 | 6.64
8423 | 6.73
8424 | 6.74
8425 | 6.85
8426 | 6.99
8427 | 7.05
8428 | 7.07
8429 | 7.12
8430 | 7.12
8431 | 7.13
8432 | 7.14
8433 | 7.15
8434 | 7.13
8435 | 7.04
8436 | 6.9
8437 | 6.71
8438 | 6.47
8439 | 6.39
8440 | 6.52
8441 | 6.69
8442 | 6.86
8443 | 7.01
8444 | 7.35
8445 | 7.76
8446 | 8.1
8447 | 8.27
8448 | 8.44
8449 | 8.51
8450 | 8.79
8451 | 8.77
8452 | 9.1
8453 | 8.68
8454 | 8.58
8455 | 8.54
8456 | 8.51
8457 | 8.8
8458 | 7.83
8459 | 3.81
8460 | 1.72
8461 | 0.3
8462 | 0
8463 | 0
8464 | 0
8465 | 1.11
8466 | 3.16
8467 | 4.54
8468 | 5.51
8469 | 6.37
8470 | 6.98
8471 | 7.38
8472 | 7.93
8473 | 8.13
8474 | 8.38
8475 | 8.75
8476 | 8.88
8477 | 8.95
8478 | 8.7
8479 | 8.58
8480 | 8.46
8481 | 8.37
8482 | 8.08
8483 | 7.3
8484 | 5.31
8485 | 5.65
8486 | 6.09
8487 | 6.26
8488 | 6.36
8489 | 6.53
8490 | 6.7
8491 | 6.71
8492 | 6.75
8493 | 6.68
8494 | 6.68
8495 | 6.65
8496 | 6.6
8497 | 6.47
8498 | 6.46
8499 | 6.23
8500 | 6.12
8501 | 6.06
8502 | 5.92
8503 | 5.86
8504 | 5.78
8505 | 5.76
8506 | 5.68
8507 | 5.56
8508 | 5.41
8509 | 5.27
8510 | 5.11
8511 | 4.92
8512 | 4.94
8513 | 5.04
8514 | 5.08
8515 | 5.09
8516 | 5.07
8517 | 5.11
8518 | 5.06
8519 | 5.03
8520 | 5
8521 | 4.99
8522 | 5.21
8523 | 5.23
8524 | 5.24
8525 | 5.31
8526 | 5.3
8527 | 5.16
8528 | 5.16
8529 | 4.96
8530 | 4.82
8531 | 4.69
8532 | 4.53
8533 | 4.41
8534 | 4.28
8535 | 4.28
8536 | 4.26
8537 | 4.01
8538 | 3.94
8539 | 3.92
8540 | 3.77
8541 | 3.63
8542 | 3.58
8543 | 3.44
8544 | 3.3
8545 | 3.32
8546 | 3.35
8547 | 3.45
8548 | 3.51
8549 | 3.65
8550 | 3.67
8551 | 3.71
8552 | 3.8
8553 | 4.02
8554 | 4.19
8555 | 4.11
8556 | 4.01
8557 | 3.79
8558 | 3.53
8559 | 2.86
8560 | 2.91
8561 | 3.45
8562 | 3.71
8563 | 3.82
8564 | 4.02
8565 | 4.3
8566 | 4.66
8567 | 4.53
8568 | 4.69
8569 | 4.66
8570 | 4.69
8571 | 4.83
8572 | 4.66
8573 | 4.61
8574 | 4.67
8575 | 4.65
8576 | 4.51
8577 | 4.58
8578 | 4.63
8579 | 4.42
8580 | 4.23
8581 | 3.41
8582 | 3.09
8583 | 3.05
8584 | 2.58
8585 | 3.06
8586 | 3.48
8587 | 3.59
8588 | 3.65
8589 | 3.77
8590 | 3.91
8591 | 3.88
8592 | 4.06
8593 | 4.01
8594 | 4.09
8595 | 4.26
8596 | 4.23
8597 | 4.31
8598 | 4.5
8599 | 4.56
8600 | 4.61
8601 | 4.72
8602 | 4.7
8603 | 4.59
8604 | 4.26
8605 | 3.97
8606 | 3.9
8607 | 3.77
8608 | 3.82
8609 | 4.01
8610 | 4.33
8611 | 4.52
8612 | 4.71
8613 | 4.9
8614 | 4.93
8615 | 4.87
8616 | 4.9
8617 | 4.92
8618 | 4.97
8619 | 5.07
8620 | 5.15
8621 | 5.23
8622 | 5.28
8623 | 5.49
8624 | 5.81
8625 | 5.55
8626 | 5.42
8627 | 4.89
8628 | 4.64
8629 | 4.71
8630 | 4.69
8631 | 4.75
8632 | 4.66
8633 | 4.64
8634 | 4.64
8635 | 4.64
8636 | 4.6
8637 | 4.67
8638 | 4.66
8639 | 4.64
8640 | 5.14
8641 | 5.89
8642 | 6.91
8643 | 7.74
8644 | 8.41
8645 | 8.46
8646 | 8.44
8647 | 8.26
8648 | 8.11
8649 | 8.02
8650 | 6.57
8651 | 6.9
8652 | 6.84
8653 | 6.69
8654 | 6.65
8655 | 6.6
8656 | 6.61
8657 | 6.67
8658 | 7.17
8659 | 7.38
8660 | 7.52
8661 | 7.63
8662 | 7.75
8663 | 7.85
8664 | 7.91
8665 | 7.9
8666 | 7.91
8667 | 7.93
8668 | 8.01
8669 | 8
8670 | 8.01
8671 | 8.05
8672 | 8.09
8673 | 8.13
8674 | 7.92
8675 | 7.41
8676 | 7.04
8677 | 5.82
8678 | 5.45
8679 | 5.96
8680 | 6.36
8681 | 6.48
8682 | 6.7
8683 | 6.96
8684 | 7.01
8685 | 7.05
8686 | 7.06
8687 | 7.11
8688 | 7.12
8689 | 7.15
8690 | 7.15
8691 | 7.27
8692 | 7.24
8693 | 7.25
8694 | 7.15
8695 | 7.15
8696 | 7.18
8697 | 7.54
8698 | 7.06
8699 | 4.68
8700 | 2.64
8701 | 1.53
8702 | 0.77
8703 | 0.53
8704 | 1.11
8705 | 2.76
8706 | 4.04
8707 | 5.03
8708 | 5.81
8709 | 6.39
8710 | 6.6
8711 | 6.53
8712 | 7.21
8713 | 7.7
8714 | 8.04
8715 | 8.47
8716 | 8.09
8717 | 8.08
8718 | 7.62
8719 | 7.92
8720 | 8.08
8721 | 7.97
8722 | 7.09
8723 | 5.51
8724 | 5.27
8725 | 5.16
8726 | 4.95
8727 | 4.48
8728 | 4.67
8729 | 4.97
8730 | 4.96
8731 | 4.96
8732 | 4.83
8733 | 5
8734 | 5.2
8735 | 4.83
8736 | 4.88
8737 | 4.66
8738 | 4.39
8739 | 3.6
8740 | 3.59
8741 | 3.74
8742 | 3.76
8743 | 3.88
8744 | 3.9
8745 | 4.07
8746 | 3.77
8747 | 3.28
8748 | 2.07
8749 | 2.35
8750 | 2.37
8751 | 2.11
8752 | 2.13
8753 | 2.74
8754 | 3.26
8755 | 3.99
8756 | 4.31
8757 | 4.25
8758 | 4.23
8759 | 4.11
8760 | 4.3