## KWK
Nummer | c_inv [Euro] | Q_min [kW] | Q_max [kW] | sigma [-] | omega [-]
1 | 10000 | 2 | 5 | 0.4 | 0.9
2 | 15000 | 3 | 7 | 0.38 | 0.9

## Kessel
Nummer | c_inv [Euro] | Q_min [kW] | Q_max [kW] | eta [-]
1 | 3000 | 3 | 15 | 0.95
2 | 5000 | 4 | 19 | 0.95

## OekonomischeParameter
Parameter | Wert | Einheit | Bedeutung
i | 5 | % | Interner Zinsfuß
T | 10 | a | Betrachtungszeitraum
RBF | 7.7217 | - | Rentenbarwertfaktor
c_gas | 0.04 | Euro/kWh | Gaspreis
p_el | 0.03 | Euro/kWh | Vergütung Stromeinspeisung